## 6. Zadání s výkazem výměr - na
Zadání s výkazem výměr
Stavba: |  | Rekonstrukce bytu v 1. patře domu č.p. 239, Masarykovo nám., Mnichovo Hradiště
Objekt:
Objednatel: |  | Město Mnichovo Hradiště, Masarykovo nám., M.H.
Zhotovitel: |  | Ing. Pavel Dlask |  |  | Zpracoval: | Ing. Pavel Dlask
Místo: |  | Masarykovo nám., Mnichovo Hradiště |  |  | Datum: | 20.12.2016
Č. | KCN | Kód položky | Zkrácený popis | MJ | Výměra | Cena jednotková | Cena celkem
|  | PSV | Práce a dodávky PSV
|  | 731 | Ústřední vytápění - kotelny
1 | 731 | 731200832 | Demontáž kotle rychlovyhřívacího závěsného s přípravou TUV | kus | 1
2 | 731 | 7312441022 | Kotel ocelový závěsný na plyn kondenzační o výkonu 3,3-25,2 kW pro vytápění | soubor | 1
3 | 731 | 7318103011 | adaptér Junkers AZB931 80/125 s měčícími body | ks | 1
4 | 731 | 7318103013 | sada vodorovného odkouření Junkers s revizním kolenem AZB 600/3 80/125 | ks | 1
5 | 731 | 7318103014 | prodloužení Junkers AZB 605/1 80/125 1000mm | ks | 1
6 | 731 | 731810463 | ekvitermní regulátor Junkers CW100 | kus | 1
7 | 731 | 731810464 | venkovní čidlo teploty Junkers AF ke kotlům Cerapur Compact | kus | 1
8 | 731 | 731890801 | Přemístění demontovaných kotelen umístěných ve výšce nebo hloubce objektu do 6 m | t | 0.03
9 | 731 | 998731201 | Přesun hmot procentní pro kotelny v objektech v do 6 m | %
|  | 732 | Ústřední vytápění - strojovny
10 | 731 | 732219301 | Montáž ohříváku vody stojatého kombinovaného do 200 litrů | soubor | 1
11 | 731 | 732331615 | Nádoba tlaková expanzní s membránou závitové připojení PN 0,6 o objemu 35 litrů | soubor | 1
12 | 731 | 732331777 | Příslušenství k expanzním nádobám bezpečnostní uzávěr G 3/4 k měření tlaku | kus | 1
13 | 731 | 998732201 | Přesun hmot procentní pro strojovny v objektech v do 6 m | %
|  | 733 | Ústřední vytápění - rozvodné potrubí
14 | 731 | 733222102 | Potrubí měděné polotvrdé spojované měkkým pájením D 15x1 | m | 115
15 | 731 | 733222103 | Potrubí měděné polotvrdé spojované měkkým pájením D 18x1 | m | 16
16 | 731 | 733222104 | Potrubí měděné polotvrdé spojované měkkým pájením D 22x1 | m | 28
17 | 731 | 733290801 | Demontáž potrubí měděného do D 35x1,5 mm | m | 150
18 | 731 | 733291101 | Zkouška těsnosti potrubí měděné do D 35x1,5 | m | 159
19 | 731 | 733890801 | Přemístění potrubí demontovaného vodorovně do 100 m v objektech výšky do 6 m | t | 0.12
20 | 731 | 998733201 | Přesun hmot procentní pro rozvody potrubí v objektech v do 6 m | %
|  | 734 | Ústřední vytápění - armatury
21 | 731 | 734211127 | Ventil závitový odvzdušňovací G 1/2 PN 14 do 120°C automatický se zpětnou klapkou otopných těles | kus | 2
22 | 731 | 7342215391 | termostatický ventil dvouregulační Ivar roh. VS 2106 N přip. na Cu EKx1/2" | ks | 7
23 | 731 | 7342215392 | termostatický ventil dvouregulační Ivar PŘ. VD 2105 N EK X 1/2" | ks | 1
24 | 731 | 734221688 | termostatická hlavice kapl. Ivar. T 5000 M30x1,5 | kus | 8
25 | 731 | 734261240 | regulační a uzavírací šroubení Honeywell Verafix DN15 př. | kus | 1
26 | 731 | 734261241 | regulační a uzavírací šroubení Honeywell Verafix DN15 roh. | kus | 7
27 | 731 | 734291123 | Kohout plnící a vypouštěcí G 1/2 PN 10 do 110°C závitový | kus | 8
28 | 731 | 734291244 | Filtr závitový přímý G 1 PN 16 do 130°C s vnitřními závity | kus | 1
29 | 731 | 734292774 | Kohout kulový přímý G 1 PN 42 do 185°C plnoprůtokový s koulí DADO vnitřní závit | kus | 3
30 | 731 | 998734201 | Přesun hmot procentní pro armatury v objektech v do 6 m | %
|  | 735 | Ústřední vytápění - otopná tělesa
31 | 731 | 735151821 | Demontáž otopného tělesa panelového dvouřadého délka do 1500 mm | kus | 1
32 | 731 | 735151822 | Demontáž otopného tělesa panelového dvouřadého délka do 2820 mm | kus | 1
33 | 731 | 735151831 | Demontáž otopného tělesa panelového třířadého délka do 1500 mm | kus | 5
34 | 731 | 735159110 | Montáž otopných těles panelových jednořadých mimo těles Korado Radik délky do 1500 mm | kus | 1
35 | 731 | 735159210 | Montáž otopných těles panelových dvouřadých mimo těles Korado Radik délky do 1140 mm | kus | 1
36 | 731 | 735159230 | Montáž otopných těles panelových dvouřadých mimo těles Korado Radik délky do 1980 mm | kus | 1
37 | 731 | 735159310 | Montáž otopných těles panelových třířadých mimo těles Korado Radik délky do 1140 mm | kus | 1
38 | 731 | 735159320 | Montáž otopných těles panelových třířadých mimo těles Korado Radik délky do 1500 mm | kus | 4
39 | 731 | 735890801 | Přemístění demontovaného otopného tělesa vodorovně 100 m v objektech výšky do 6 m | t | 0.18
40 | 731 | 998735201 | Přesun hmot procentní pro otopná tělesa v objektech v do 6 m | %
Celkem