## List1
Rekonstrukce bytu cp.239 1.patro, Mn.Hradiste
|  | J | Mnozstvi | Cena/J | Celkem
801-1-6-00 | Upravy povrchu
61240-3399 | Zaplneni ryh ve stenach maltou | m2 | 11.78
1,28+2,24+3,11+0,56+1,68+1,98+0,93=11,78
61242-1626 | Vnitrni omitky zdiva hladke | m2 | 13.83
(3,1+1,45)*2*2,0-(7,67)+(3,05+2,45)*0,6=13,83
61245-6121 | Stukovani sten | m2 | 345.9
((5,3+4,5)*2+(4,5+4,8)*2+(5,4+3,65)*2+)5,75+1,45)*2+(0,95+1,2)*2+
+(4,25+4,35)*2+(2,95+1,35)*2)*3,3+(1,95+3,15)*2*1,3=345,90
801-1-6-01 | Upravy povrchu
63131-2511 | Mazaniny z betonu B 15 tl.do 8 cm | m3 | 0.35
((0,95*1,0)+(3,1*1,45)-(0,7*1,6))*0,08=0,35
801-3-9-00 | Bourani konstrukci
96504-2131 | Bourani betonove mazaniny do tl.10 cm | m3 | 0.35
((0,95*1,0)+(3,1*1,45)-(0,7*1,6))*0,08=0,35
96508-1813 | Bourani dlazeb z dlazdic | m2 | 4.33
(0,95*1,0)+(3,1*1,45)-(0,7*1,6)=4,33
97801-3161 | Otluceni omitek vapennych sten vnitrnich | m2 | 13.83
(3,1+1,45)*2*2,0-(7,67)+(3,05+2,45)*0,6=13,83
97805-9511 | Otluceni obkladu | m2 | 7.67
(0,95+1,2)*2*0,15+(3,0+0,9)*1,8=7,67
97901-1111 | Svisla doprava suti za 1 podlazi | t | 0.97
((7,67+4,33+13,83)*0,025+0,35)*1,68=0,97
97902-9000 | Montaz a demontaz zhozu pro bezprasnou svislou dopravu suti | mb | 6
6,0
97908-2111 | Vodorovna doprava suti do 10 m | t | 0.97
((7,67+4,33+13,83)*0,025+0,35)*1,68=0,97
97908-2115 | Nakladani suti na dopravni prostredek | t | 0.97
((7,67+4,33+13,83)*0,025+0,35)*1,68=0,97
97908-2120 | Odvoz suti na skladku do 5 km | t | 0.97
((7,67+4,33+13,83)*0,025+0,35)*1,68=0,97
97908-3500 | Ulozeni suti na skladku vc.poplatku | t | 0.97
((7,67+4,33+13,83)*0,025+0,35)*1,68=0,97
876-3-7-01 | Sadrokartonove konstrukce
76371-7165 | Zakryti rozvodu konstrukci ze sadrokartonu | m2 | 7.62
(3,1*1,45)+(0,95*1,2)+(0,6*3,3)=7,62
76371-7190 | Priplatek za pouziti vodovzdornych sadrokarton.desek | m2 | 7.62
(3,1*1,45)+(0,95*1,2)+(0,6*3,3)=7,62
877-1-7-00 | Obklady a dlazby
77147-1013 | Soklik rovny keramicky - montaz | mb | 3.1
0,7+0,7+0,4+1,2+0,1=3,10
77157-1360 | Penetrace pod flexibilni tmel | m2 | 4.33
(0,95*1,0)+(3,1*1,45)-(0,7*1,6)=4,33
77157-1361 | Hydroizolacni flexibilni sterka pod dlazbu | m2 | 4.33
(0,95*1,0)+(3,1*1,45)-(0,7*1,6)=4,33
77157-1362 | Montaz dlazby do flexibilniho tmelu | m2 | 4.33
(0,95*1,0)+(3,1*1,45)-(0,7*1,6)=4,33
77157-1363 | Sparovani dlazby flexibilnim tmelem | m2 | 4.33
(0,95*1,0)+(3,1*1,45)-(0,7*1,6)=4,33
78141-1013 | Obklady vnitrni keramicke - montaz | m2 | 13.83
(3,1+1,45)*2*2,0-(7,67)+(3,05+2,45)*0,6=13,83
78141-2180 | Dodavka a osazeni rohovych plastovych list | mb | 8
4*2=8,0
78141-9908 | Dlazba velkoplosna - specifikace | m2 | 4.33
(0,95*1,0)+(3,1*1,45)-(0,7*1,6)=4,33
78141-9915 | Obklady vnitrni velkoplosne - specif. | m2 | 13.83
(3,1+1,45)*2*2,0-(7,67)+(3,05+2,45)*0,6=13,83
78141-9921 | Dlazba, obklad hladka 200/100 mm - specif | m2 | 0.31
(0,7+0,7+0,4+1,2+0,1)*0,1=0,31
878-4-7-00 | Malby
78440-2805 | Skrabani stare malby | m2 | 345.9
((5,3+4,5)*2+(4,5+4,8)*2+(5,4+3,65)*2+)5,75+1,45)*2+(0,95+1,2)*2+
+(4,25+4,35)*2+(2,95+1,35)*2)*3,3+(1,95+3,15)*2*1,3=345,90
78440-3802 | Umyti maleb | m2 | 442.21
((5,3+4,5)*2+(4,5+4,8)*2+(5,4+3,65)*2+)5,75+1,45)*2+(0,95+1,2)*2+
+(4,25+4,35)*2+(2,95+1,35)*2)*3,3+(1,95+3,15)*2*1,3+
+(4,75*4,5)+(5,3*4,5)+(5,4*3,6)+(6,25*1,5)+(4,25*4,3)+(2,95*1,35)=442,21
78441-1301 | Malba vapenna - pacok 1x | m2 | 345.9
((5,3+4,5)*2+(4,5+4,8)*2+(5,4+3,65)*2+)5,75+1,45)*2+(0,95+1,2)*2+
+(4,25+4,35)*2+(2,95+1,35)*2)*3,3+(1,95+3,15)*2*1,3=345,90
78444-2100 | Malba akrylatovym naterem z disperzniho pojiva paropropustnym | m2 | 442.21
((5,3+4,5)*2+(4,5+4,8)*2+(5,4+3,65)*2+)5,75+1,45)*2+(0,95+1,2)*2+
+(4,25+4,35)*2+(2,95+1,35)*2)*3,3+(1,95+3,15)*2*1,3+
+(4,75*4,5)+(5,3*4,5)+(5,4*3,6)+(6,25*1,5)+(4,25*4,3)+(2,95*1,35)=442,21
Celkem bez DPH