## Rekapitulace stavby
Export VZ |  | List obsahuje: |  |  |  |  | 1) Rekapitulace stavby |  |  | 2) Rekapitulace objektů stavby a soupisů prací | [15 empty] | 3.0 | ZAMOK |  |  |  |  | False | False | {dc25175f-5518-4793-9c7a-8b240189dacd}
[31 empty] | 0,01 | 21
[31 empty] | 0,01 | 15
|  | REKAPITULACE STAVBY | [15 empty] | v --- níže se nacházejí doplnkové a pomocné údaje k sestavám --- v | [11 empty] | Návod na vyplnění | 0,001
|  | Kód: |  |  |  |  | JANMNIRA3 | [22 empty] | Měnit lze pouze buňky se žlutým podbarvením! 1) v Rekapitulaci stavby vyplňte údaje o Uchazeči (přenesou se do ostatních sestav i v jiných listech) 2) na vybraných listech vyplňte v sestavě Soupis prací ceny u položek Podrobnosti k vyplnění naleznete na poslední záložce s Pokyny pro vyplnění | 0,01
|  | Stavba: |  |  |  |  | VSTUPNÍ HALA RADNICE MNICHOVO HRADIŠTĚ | [23 empty] | 0,1
|  | KSO: |  |  |  |  | 8016112 | [6 empty] | CC-CZ: | [16 empty] | 1
|  | Místo: |  |  |  |  | MNICHOVO HRADIŠTĚ | [6 empty] | Datum: |  | 2. 11. 2017 | [14 empty] | 10
100
|  | Zadavatel: | [11 empty] | IČ: | [16 empty] | 0,1
|  |  | Město Mnichovo Hradiště | [10 empty] | DIČ: | [16 empty] | 0,1
0,1
|  | Uchazeč: | [11 empty] | IČ: |  | Vyplň údaj | [14 empty] | 0,1
|  |  | Vyplň údaj | [10 empty] | DIČ: |  | Vyplň údaj | [14 empty] | 0,1
False
|  | Projektant: | [11 empty] | IČ: | [16 empty] | False
|  |  | ANUK architekti | [10 empty] | DIČ: | [16 empty] | True
0,01
|  | Poznámka: | [28 empty] | 0,01
True
|  | Cena bez DPH | [11 empty] | 0
[8 empty] | Sazba daně |  | Základ daně |  |  |  | Výše daně
|  | DPH |  | základní |  |  |  | 21% |  | 0 |  |  |  | 0
|  |  |  | snížená |  |  |  | 15% |  | 0 |  |  |  | 0
|  |  |  | zákl. přenesená |  |  |  | 21% |  | 0 |  |  |  | 0
|  |  |  | sníž. přenesená |  |  |  | 15% |  | 0 |  |  |  | 0
|  |  |  | nulová |  |  |  | 0% |  | 0 |  |  |  | 0
|  | Cena s DPH | [6 empty] | v |  | CZK |  |  | 0
REKAPITULACE OBJEKTŮ STAVBY A SOUPISŮ PRACÍ
| Kód: | [6 empty] | JANMNIRA3
| Stavba: | [6 empty] | VSTUPNÍ HALA RADNICE MNICHOVO HRADIŠTĚ
| Místo: | [6 empty] | MNICHOVO HRADIŠTĚ |  |  |  |  | Datum: |  | 2. 11. 2017
| Zadavatel: | [6 empty] | Město Mnichovo Hradiště |  |  |  |  | Projektant: |  | ANUK architekti |  |  | Informatívní údaje z listů zakázek
Uchazeč:
| Kód |  |  |  | Objekt, Soupis prací | [6 empty] | Cena bez DPH [CZK] |  |  |  | Cena s DPH [CZK] | Typ | z toho Ostat. náklady [CZK] | DPH [CZK] | Normohodiny [h] | DPH základní [CZK] | DPH snížená [CZK] | DPH základní přenesená [CZK] | DPH snížená přenesená [CZK] | Základna DPH základní | Základna DPH snížená | Základna DPH zákl. přenesená | Základna DPH sníž. přenesená | Základna DPH nulová
| Náklady stavby celkem | [10 empty] | 0 |  |  |  | 0 |  | 0 | 0 | 0 | 0 | 0 | 0 | 0 | 0 | 0 | 0 | 0 | 0 |  | D | 0 | ###NOIMPORT### | IMPORT | {dc25175f-5518-4793-9c7a-8b240189dacd} | {00000000-0000-0000-0000-000000000000} | 8016112
/ |  | ARS |  |  |  | Architektonicko-stavební část | [5 empty] | 0 |  |  |  | 0 | STA | 0 | 0 | 0 | 0 | 0 | 0 | 0 | 0 | 0 | 0 | 0 | 0 |  |  | 1 |  | IMPORT | {7a53ba28-d119-46a0-8bc9-c478cbf94392} | {dc25175f-5518-4793-9c7a-8b240189dacd} | 8016112 | 2
/ |  | VRN |  |  |  | Vedlejší rozpočtové náklady | [5 empty] | 0 |  |  |  | 0 | STA | 0 | 0 | 0 | 0 | 0 | 0 | 0 | 0 | 0 | 0 | 0 | 0 |  |  | 1 |  | IMPORT | {3625c795-60f4-487a-a88e-1431fc22b2fb} | {dc25175f-5518-4793-9c7a-8b240189dacd} | 8016112 | 2

## ARS - Architektonicko-sta...
| List obsahuje: |  | 1) Krycí list soupisu | 2) Rekapitulace |  |  | 3) Soupis prací | Zpět na list: | Rekapitulace stavby
[19 empty] | {7a53ba28-d119-46a0-8bc9-c478cbf94392} | [5 empty] | stropS2 | 69,747 | 2
[19 empty] | 2 | [5 empty] | dmtobklad | 80,25 | 2
| KRYCÍ LIST SOUPISU | [8 empty] | v --- níže se nacházejí doplnkové a pomocné údaje k sestavám --- v | [8 empty] | False | [5 empty] | S2 | 104,631 | 2
[25 empty] | ryhy | 19,81 | 2
| Stavba: | [23 empty] | delkaZ4 | 32,5 | 2
|  | VSTUPNÍ HALA RADNICE MNICHOVO HRADIŠTĚ | [22 empty] | P1 | 18,606 | 2
| Objekt: | [23 empty] | deskaP1 | 1,34 | 2
|  | ARS - Architektonicko-stavební část | [22 empty] | P2 | 52,141 | 2
[25 empty] | deskaP2 | 5,214 | 2
| KSO: |  | 8016112 |  |  | CC-CZ: | [18 empty] | obvod | 54,75 | 2
| Místo: |  | MNICHOVO HRADIŠTĚ |  |  | Datum: | 2. 11. 2017 | [17 empty] | smesny | 6,12 | 2
[25 empty] | S3 | 5,651 | 2
| Zadavatel: |  |  |  |  | IČ:
|  | Město Mnichovo Hradiště |  |  |  | DIČ:
| Uchazeč: |  |  |  |  | IČ:
DIČ:
| Projektant: |  |  |  |  | IČ:
|  | ANUK architekti |  |  |  | DIČ:
Poznámka:
| Cena bez DPH | [5 empty] | 0
|  |  | Základ daně |  |  | Sazba daně | Výše daně
| DPH | základní | 0 |  |  | 21% | 0
|  | snížená | 0 |  |  | 15% | 0
|  | zákl. přenesená | 0 |  |  | 21% | 0
|  | sníž. přenesená | 0 |  |  | 15% | 0
|  | nulová | 0 |  |  | 0% | 0
| Cena s DPH |  |  | v | CZK |  | 0
REKAPITULACE ČLENĚNÍ SOUPISU PRACÍ
Stavba:
VSTUPNÍ HALA RADNICE MNICHOVO HRADIŠTĚ
Objekt:
ARS - Architektonicko-stavební část
Místo: |  |  | MNICHOVO HRADIŠTĚ |  |  | Datum: | 2. 11. 2017
Zadavatel: |  |  | Město Mnichovo Hradiště |  |  | Projektant: | ANUK architekti
Uchazeč:
Kód dílu - Popis | [6 empty] | Cena celkem [CZK]
Náklady soupisu celkem | [6 empty] | 0 | [12 empty] | -1
| HSV - Práce a dodávky HSV | [5 empty] | 0
| 3 - Svislé a kompletní konstrukce | [5 empty] | 0
| 6 - Úpravy povrchů, podlahy a osazování výplní | [5 empty] | 0
| 9 - Ostatní konstrukce a práce-bourání | [5 empty] | 0
| 99 - Přesun hmot | [5 empty] | 0
| 998 - Přesun hmot | [5 empty] | 0
| PSV - Práce a dodávky PSV | [5 empty] | 0
| 711 - Izolace proti vodě, vlhkosti a plynům | [5 empty] | 0
| 713 - Izolace tepelné | [5 empty] | 0
| 763 - Konstrukce suché výstavby | [5 empty] | 0
| 766 - Konstrukce truhlářské (dodávka a montáž, kotvení, vč. povrchové úpravy a přesunu hmot) | [5 empty] | 0
| 767 - Konstrukce zámečnické (dodávka a montáž, kotvení, vč. povrchové úpravy, detailu a přesunu hmot) | [5 empty] | 0
| 771 - Podlahy z dlaždic | [5 empty] | 0
| 783 - Dokončovací práce - nátěry | [5 empty] | 0
| 784 - Dokončovací práce - malby a tapety | [5 empty] | 0
| M - Práce a dodávky M | [5 empty] | 0
| 21-M - Elektromontáže (dodávka a montáž, pokud není uvedeno jinak) | [5 empty] | 0
| Ostatní - Ostatní | [5 empty] | 0
| 800 - Umělecké dodávky (montáž a dodávka vč. osazení do stěn nebo stropu) | [5 empty] | 0
SOUPIS PRACÍ
Stavba:
VSTUPNÍ HALA RADNICE MNICHOVO HRADIŠTĚ
Objekt:
ARS - Architektonicko-stavební část
Místo: |  |  | MNICHOVO HRADIŠTĚ |  |  | Datum: | 2. 11. 2017
Zadavatel: |  |  | Město Mnichovo Hradiště |  |  | Projektant: | ANUK architekti
Uchazeč:
PČ | Typ | Kód | Popis | MJ | Množství | J.cena [CZK] | Cena celkem [CZK] | Cenová soustava |  | Poznámka | DPH | J. Nh [h] | Nh celkem [h] | J. hmotnost [t] | Hmotnost celkem [t] | J. suť [t] | Suť Celkem [t]
Náklady soupisu celkem | [6 empty] | 0 | [5 empty] | 0 |  | 37.235 |  | 65.1253 |  | D | -1 | [13 empty] | 0
| D | HSV | Práce a dodávky HSV |  |  |  | 0 | [5 empty] | 0 |  | 35.5809 |  | 65.0207 | 1 | D | 0 |  |  |  | ROZPOCET | [9 empty] | 0
| D | 3 | Svislé a kompletní konstrukce |  |  |  | 0 | [5 empty] | 0 |  | 12.577 |  | 0 | 1 | D | 1 |  |  |  | ROZPOCET | [9 empty] | 0
1 | K | 310239211 | Zazdívka otvorů pl do 4 m2 ve zdivu nadzákladovém cihlami pálenými na MVC | m3 | 0.42 |  | 0 | CS ÚRS 2017 01 |  |  | základní |  | 0 | 1.8775 | 0.78855 | 0 | 0 | 4 | K | 2 |  |  |  | ROZPOCET |  |  |  | 0 | 0 | 0 | 0 | 0 | 1 | 0 | 4 | -975434062
| VV |  | mezi m.1.01 a 1.02 | [15 empty] | VV | 2 | 1 | True | 0 | ROZPOCET
| VV |  | A.2.7 | [15 empty] | VV | 2 | 1 | True | 0 | ROZPOCET
| VV |  | 2,00*0,30*0,70 |  | 0.42 | [13 empty] | VV | 2 | 2 | True | 0 | ROZPOCET
| VV |  | Součet |  | 0.42 | [13 empty] | VV | 2 | 4 | True | 1 | ROZPOCET
2 | K | 317234410 | Vyzdívka mezi nosníky z cihel pálených na MC | m3 | 1.345 |  | 0 | CS ÚRS 2017 01 |  |  | základní |  | 0 | 1.8487 | 2.4865 | 0 | 0 | 4 | K | 2 |  |  |  | ROZPOCET |  |  |  | 0 | 0 | 0 | 0 | 0 | 1 | 0 | 4 | 1773864600
| VV |  | ozn. a | [15 empty] | VV | 2 | 1 | True | 0 | ROZPOCET
| VV |  | 2,45*0,57*0,20 |  | 0.279 | [13 empty] | VV | 2 | 2 | True | 0 | ROZPOCET
| VV |  | ozn. b | [15 empty] | VV | 2 | 1 | True | 0 | ROZPOCET
| VV |  | 1,40*0,50*0,12 |  | 0.084 | [13 empty] | VV | 2 | 2 | True | 0 | ROZPOCET
| VV |  | nad vitrínou m.1.02 | [15 empty] | VV | 2 | 1 | True | 0 | ROZPOCET
| VV |  | 2,20*0,30*0,20 |  | 0.132 | [13 empty] | VV | 2 | 2 | True | 0 | ROZPOCET
| VV |  | nade dveřmi T3 | [15 empty] | VV | 2 | 1 | True | 0 | ROZPOCET
| VV |  | 4x IPE 140 | [15 empty] | VV | 2 | 1 | True | 0 | ROZPOCET
| VV |  | 1,70*0,50 |  | 0.85 | [13 empty] | VV | 2 | 2 | True | 0 | ROZPOCET
| VV |  |  |  | 0 | [13 empty] | VV | 2 | 2 | True | 0 | ROZPOCET
| VV |  | Součet |  | 1.345 | [13 empty] | VV | 2 | 4 | True | 1 | ROZPOCET
3 | K | 317944321 | Válcované nosníky do č.12 dodatečně osazované do připravených otvorů | t | 0.059 |  | 0 | CS ÚRS 2017 01 |  |  | základní |  | 0 | 1.09 | 0.06431 | 0 | 0 | 4 | K | 2 |  |  |  | ROZPOCET |  |  |  | 0 | 0 | 0 | 0 | 0 | 1 | 0 | 4 | 1338145914
| VV |  | ozn. b - 4x IPE 120 | [15 empty] | VV | 2 | 1 | True | 0 | ROZPOCET
| VV |  | 1,40*4*10.60*0.001 |  | 0.059 | [13 empty] | VV | 2 | 2 | True | 0 | ROZPOCET
| VV |  |  |  | 0 | [13 empty] | VV | 2 | 2 | True | 0 | ROZPOCET
| VV |  | Součet |  | 0.059 | [13 empty] | VV | 2 | 4 | True | 1 | ROZPOCET
4 | K | 317944323 | Válcované nosníky č.14 až 22 dodatečně osazované do připravených otvorů | t | 0.414 |  | 0 | CS ÚRS 2017 01 |  |  | základní |  | 0 | 1.09 | 0.45126 | 0 | 0 | 4 | K | 2 |  |  |  | ROZPOCET |  |  |  | 0 | 0 | 0 | 0 | 0 | 1 | 0 | 4 | 627962949
| VV |  | ozn. a - 4x IPE 200 | [15 empty] | VV | 2 | 1 | True | 0 | ROZPOCET
| VV |  | 2,45*4*23.00*0.001 |  | 0.225 | [13 empty] | VV | 2 | 2 | True | 0 | ROZPOCET
| VV |  | nad vitrínou m.1.02 - 2x IPE 200 | [15 empty] | VV | 2 | 1 | True | 0 | ROZPOCET
| VV |  | 2,20*2*23.00*0.001 |  | 0.101 | [13 empty] | VV | 2 | 2 | True | 0 | ROZPOCET
| VV |  | nade dveřmi T3 | [15 empty] | VV | 2 | 1 | True | 0 | ROZPOCET
| VV |  | 4x IPE 140 | [15 empty] | VV | 2 | 1 | True | 0 | ROZPOCET
| VV |  | 1,70*4*12.90*0.001 |  | 0.088 | [13 empty] | VV | 2 | 2 | True | 0 | ROZPOCET
| VV |  |  |  | 0 | [13 empty] | VV | 2 | 2 | True | 0 | ROZPOCET
| VV |  | Součet |  | 0.414 | [13 empty] | VV | 2 | 4 | True | 1 | ROZPOCET
5 | K | 331231129 | Zdivo pilířů z cihel dl 290 mm pevnosti P 25 na MC 15 | m3 | 1.755 |  | 0 | CS ÚRS 2017 01 |  |  | základní |  | 0 | 1.9204 | 3.3703 | 0 | 0 | 4 | K | 2 |  |  |  | ROZPOCET |  |  |  | 0 | 0 | 0 | 0 | 0 | 1 | 0 | 4 | 2071466794
| VV |  | u dveří T3 | [15 empty] | VV | 2 | 1 | True | 0 | ROZPOCET
| VV |  | 0,44*0,50*2,30 |  | 0.506 | [13 empty] | VV | 2 | 2 | True | 0 | ROZPOCET
| VV |  |  |  | 0 | [13 empty] | VV | 2 | 2 | True | 0 | ROZPOCET
| VV |  | mezi m. 1.2 a 1.3 | [15 empty] | VV | 2 | 1 | True | 0 | ROZPOCET
| VV |  | 0,50*0,925*(2,50+0,20) |  | 1.249 | [13 empty] | VV | 2 | 2 | True | 0 | ROZPOCET
| VV |  |  |  | 0 | [13 empty] | VV | 2 | 2 | True | 0 | ROZPOCET
| VV |  | Součet |  | 1.755 | [13 empty] | VV | 2 | 4 | True | 1 | ROZPOCET
6 | K | 331231130 | Napojení pilířů na stávající zdivo | m2 | 2.5 |  | 0 |  |  |  | základní |  | 0 | 1.9204 | 4.8011 | 0 | 0 | 4 | K | 2 |  |  |  | ROZPOCET |  |  |  | 0 | 0 | 0 | 0 | 0 | 1 | 0 | 4 | -1960886884
| VV |  | u dveří T3 | [15 empty] | VV | 2 | 1 | True | 0 | ROZPOCET
| VV |  | 0,50*2,30 |  | 1.15 | [13 empty] | VV | 2 | 2 | True | 0 | ROZPOCET
| VV |  |  |  | 0 | [13 empty] | VV | 2 | 2 | True | 0 | ROZPOCET
| VV |  | mezi m. 1.2 a 1.3 | [15 empty] | VV | 2 | 1 | True | 0 | ROZPOCET
| VV |  | 0,50*(2,50+0,20) |  | 1.35 | [13 empty] | VV | 2 | 2 | True | 0 | ROZPOCET
| VV |  |  |  | 0 | [13 empty] | VV | 2 | 2 | True | 0 | ROZPOCET
| VV |  | Součet |  | 2.5 | [13 empty] | VV | 2 | 4 | True | 1 | ROZPOCET
7 | K | 346244381 | Plentování jednostranné v do 200 mm válcovaných nosníků cihlami | m2 | 2.672 |  | 0 | CS ÚRS 2017 01 |  |  | základní |  | 0 | 0.17818 | 0.4761 | 0 | 0 | 4 | K | 2 |  |  |  | ROZPOCET |  |  |  | 0 | 0 | 0 | 0 | 0 | 1 | 0 | 4 | -1476266636
| VV |  | ozn. a | [15 empty] | VV | 2 | 1 | True | 0 | ROZPOCET
| VV |  | 2,45*0,20*2 |  | 0.98 | [13 empty] | VV | 2 | 2 | True | 0 | ROZPOCET
| VV |  | ozn. b | [15 empty] | VV | 2 | 1 | True | 0 | ROZPOCET
| VV |  | 1,40*0,12*2 |  | 0.336 | [13 empty] | VV | 2 | 2 | True | 0 | ROZPOCET
| VV |  | nad vitrínou m.1.02 | [15 empty] | VV | 2 | 1 | True | 0 | ROZPOCET
| VV |  | 2,20*0,20*2 |  | 0.88 | [13 empty] | VV | 2 | 2 | True | 0 | ROZPOCET
| VV |  | nade dveřmi T3 | [15 empty] | VV | 2 | 1 | True | 0 | ROZPOCET
| VV |  | 4x IPE 140 | [15 empty] | VV | 2 | 1 | True | 0 | ROZPOCET
| VV |  | 1,70*0,14*2 |  | 0.476 | [13 empty] | VV | 2 | 2 | True | 0 | ROZPOCET
| VV |  |  |  | 0 | [13 empty] | VV | 2 | 2 | True | 0 | ROZPOCET
| VV |  | Součet |  | 2.672 | [13 empty] | VV | 2 | 4 | True | 1 | ROZPOCET
8 | K | 349235850 | Dozdění pilastru a fabionu u vstupních dveří | m2 | 1 |  | 0 |  |  |  | základní |  | 0 | 0.13882 | 0.13882 | 0 | 0 | 4 | K | 2 |  |  |  | ROZPOCET |  |  |  | 0 | 0 | 0 | 0 | 0 | 1 | 0 | 4 | -413864384
| VV |  | A.2.5 | [15 empty] | VV | 2 | 1 | True | 0 | ROZPOCET
| VV |  | 0,40*0,70 |  | 0.28 | [13 empty] | VV | 2 | 2 | True | 0 | ROZPOCET
| VV |  | 2,40*0,30 |  | 0.72 | [13 empty] | VV | 2 | 2 | True | 0 | ROZPOCET
| VV |  | Součet |  | 1 | [13 empty] | VV | 2 | 4 | True | 1 | ROZPOCET
| D | 6 | Úpravy povrchů, podlahy a osazování výplní |  |  |  | 0 | [5 empty] | 0 |  | 22.9862 |  | 0.03597 | 1 | D | 1 |  |  |  | ROZPOCET | [9 empty] | 0
9 | K | 611131121 | Penetrace vnitřních stropů nanášená ručně | m2 | 139.494 |  | 0 | CS ÚRS 2017 01 |  |  | základní |  | 0 | 0.00026 | 0.036268 | 0 | 0 | 4 | K | 2 |  |  |  | ROZPOCET |  |  |  | 0 | 0 | 0 | 0 | 0 | 1 | 0 | 4 | 73714935
| VV |  | stropS2*2 |  | 139.494 | [13 empty] | VV | 2 | 2 | True | 1 | ROZPOCET
10 | K | 611142001 | Potažení vnitřních stropů sklovláknitým pletivem vtlačeným do tenkovrstvé hmoty | m2 | 69.747 |  | 0 | CS ÚRS 2017 01 |  |  | základní |  | 0 | 0.00489 | 0.34106 | 0 | 0 | 4 | K | 2 |  |  |  | ROZPOCET |  |  |  | 0 | 0 | 0 | 0 | 0 | 1 | 0 | 4 | -1184099455
| VV |  | stropS2 |  | 69.747 | [13 empty] | VV | 2 | 2 | True | 1 | ROZPOCET
11 | K | 611311130 | Potažení vnitřních stropů a kleneb polymerem modifikovaným vápenocementovým štukem zrnitosti 0,6 mm, tloušťky 3-5 mm | m2 | 69.747 |  | 0 |  |  |  | základní |  | 0 | 0.003 | 0.20924 | 0 | 0 | 4 | K | 2 |  |  |  | ROZPOCET |  |  |  | 0 | 0 | 0 | 0 | 0 | 1 | 0 | 4 | 2024148243
| VV |  | skladba P2 | [15 empty] | VV | 2 | 1 | True | 0 | ROZPOCET
| VV |  | m. 1.01 | [15 empty] | VV | 2 | 1 | True | 0 | ROZPOCET
| VV |  | 4,20*4,15 |  | 17.43 | [13 empty] | VV | 2 | 2 | True | 0 | ROZPOCET
| VV |  | (2,00*0,25)+(2,00*0,57) |  | 1.64 | [13 empty] | VV | 2 | 2 | True | 0 | ROZPOCET
| VV |  | m. 1.02 | [15 empty] | VV | 2 | 1 | True | 0 | ROZPOCET
| VV |  | 4,20*4,55 |  | 19.11 | [13 empty] | VV | 2 | 2 | True | 0 | ROZPOCET
| VV |  | 2,96*0,50 |  | 1.48 | [13 empty] | VV | 2 | 2 | True | 0 | ROZPOCET
| VV |  | m. 1.03 | [15 empty] | VV | 2 | 1 | True | 0 | ROZPOCET
| VV |  | 5,41*4,94 |  | 26.725 | [13 empty] | VV | 2 | 2 | True | 0 | ROZPOCET
| VV |  | 1,00*0,50 |  | 0.5 | [13 empty] | VV | 2 | 2 | True | 0 | ROZPOCET
| VV |  | m. 1.04 | [15 empty] | VV | 2 | 1 | True | 0 | ROZPOCET
| VV |  | 1,59*1,80 |  | 2.862 | [13 empty] | VV | 2 | 2 | True | 0 | ROZPOCET
| VV | stropS2 | Mezisoučet |  | 69.747 | [13 empty] | VV | 2 | 3 | True | 0 | ROZPOCET
| VV |  |  |  | 0 | [13 empty] | VV | 2 | 2 | True | 0 | ROZPOCET
| VV |  | Součet |  | 69.747 | [13 empty] | VV | 2 | 4 | True | 1 | ROZPOCET
12 | K | 612131121 | Penetrace vnitřních stěn nanášená ručně | m2 | 369.762 |  | 0 | CS ÚRS 2017 01 |  |  | základní |  | 0 | 0.00026 | 0.096138 | 0 | 0 | 4 | K | 2 |  |  |  | ROZPOCET |  |  |  | 0 | 0 | 0 | 0 | 0 | 1 | 0 | 4 | 1296034155
| VV |  | dle skladby S1 - 2x | [15 empty] | VV | 2 | 1 | True | 0 | ROZPOCET
| VV |  | dmtobklad*2 |  | 160.5 | [13 empty] | VV | 2 | 2 | True | 0 | ROZPOCET
| VV |  | dle skladby 2 - 2x | [15 empty] | VV | 2 | 1 | True | 0 | ROZPOCET
| VV |  | S2*2 |  | 209.262 | [13 empty] | VV | 2 | 2 | True | 0 | ROZPOCET
| VV |  | Součet |  | 369.762 | [13 empty] | VV | 2 | 4 | True | 1 | ROZPOCET
13 | K | 612135101 | Hrubá výplň rýh ve stěnách maltou jakékoli šířky rýhy | m2 | 2.972 |  | 0 | CS ÚRS 2017 01 |  |  | základní |  | 0 | 0.04 | 0.11888 | 0 | 0 | 4 | K | 2 |  |  |  | ROZPOCET |  |  |  | 0 | 0 | 0 | 0 | 0 | 1 | 0 | 4 | 1707651266
| VV |  | ryhy*0,15 |  | 2.972 | [13 empty] | VV | 2 | 2 | True | 0 | ROZPOCET
| VV |  | Součet |  | 2.972 | [13 empty] | VV | 2 | 4 | True | 1 | ROZPOCET
14 | K | 612142001 | Potažení vnitřních stěn sklovláknitým pletivem vtlačeným do tenkovrstvé hmoty | m2 | 184.881 |  | 0 | CS ÚRS 2017 01 |  |  | základní |  | 0 | 0.00489 | 0.90407 | 0 | 0 | 4 | K | 2 |  |  |  | ROZPOCET |  |  |  | 0 | 0 | 0 | 0 | 0 | 1 | 0 | 4 | -409451160
| VV |  | skladba S1 | [15 empty] | VV | 2 | 1 | True | 0 | ROZPOCET
| VV |  | dmtobklad |  | 80.25 | [13 empty] | VV | 2 | 2 | True | 0 | ROZPOCET
| VV |  | skladba S2 | [15 empty] | VV | 2 | 1 | True | 0 | ROZPOCET
| VV |  | S2 |  | 104.631 | [13 empty] | VV | 2 | 2 | True | 0 | ROZPOCET
| VV |  | Součet |  | 184.881 | [13 empty] | VV | 2 | 4 | True | 1 | ROZPOCET
15 | K | 612311130 | Potažení vnitřních stěn polymerem modifikovaným vápenocementovým štukem zrnitosti 0,6 mm, tloušťky 3-5 mm | m2 | 104.631 |  | 0 |  |  |  | základní |  | 0 | 0.003 | 0.31389 | 0 | 0 | 4 | K | 2 |  |  |  | ROZPOCET |  |  |  | 0 | 0 | 0 | 0 | 0 | 1 | 0 | 4 | -416738338
| VV |  | výpočet plochy stěn | [15 empty] | VV | 2 | 1 | True | 0 | ROZPOCET
| VV |  | m1.01 | [15 empty] | VV | 2 | 1 | True | 0 | ROZPOCET
| VV |  | (4,10+4,10)*2*4,20 |  | 68.88 | [13 empty] | VV | 2 | 2 | True | 0 | ROZPOCET
| VV |  | 0,20*2*2,50 |  | 1 | [13 empty] | VV | 2 | 2 | True | 0 | ROZPOCET
| VV |  | 0,57*2*2,45 |  | 2.793 | [13 empty] | VV | 2 | 2 | True | 0 | ROZPOCET
| VV |  | -2,00*2,50 |  | -5 | [13 empty] | VV | 2 | 2 | True | 0 | ROZPOCET
| VV |  | -2,00*2,45 |  | -4.9 | [13 empty] | VV | 2 | 2 | True | 0 | ROZPOCET
| VV |  | m.1.02 | [15 empty] | VV | 2 | 1 | True | 0 | ROZPOCET
| VV |  | (4,10*2+5,0+4,60)*3,90 |  | 69.42 | [13 empty] | VV | 2 | 2 | True | 0 | ROZPOCET
| VV |  | -2,00*3,10 |  | -6.2 | [13 empty] | VV | 2 | 2 | True | 0 | ROZPOCET
| VV |  | -2,00*2,50 |  | -5 | [13 empty] | VV | 2 | 2 | True | 0 | ROZPOCET
| VV |  | -1,70*3,90 |  | -6.63 | [13 empty] | VV | 2 | 2 | True | 0 | ROZPOCET
| VV |  | -1,85*2,45 |  | -4.533 | [13 empty] | VV | 2 | 2 | True | 0 | ROZPOCET
| VV |  | -2,90*2,45 |  | -7.105 | [13 empty] | VV | 2 | 2 | True | 0 | ROZPOCET
| VV |  | m.1.03 | [15 empty] | VV | 2 | 1 | True | 0 | ROZPOCET
| VV |  | (5,41+4,94)*2*3,80 |  | 78.66 | [13 empty] | VV | 2 | 2 | True | 0 | ROZPOCET
| VV |  | 2,80*0,60*2 |  | 3.36 | [13 empty] | VV | 2 | 2 | True | 0 | ROZPOCET
| VV |  | -2,90*2,45 |  | -7.105 | [13 empty] | VV | 2 | 2 | True | 0 | ROZPOCET
| VV |  | -1,00*2,80 |  | -2.8 | [13 empty] | VV | 2 | 2 | True | 0 | ROZPOCET
| VV |  | -0,70*1,97*2 |  | -2.758 | [13 empty] | VV | 2 | 2 | True | 0 | ROZPOCET
| VV |  | -0,80*1,97 |  | -1.576 | [13 empty] | VV | 2 | 2 | True | 0 | ROZPOCET
| VV |  | -1,90*2,30 |  | -4.37 | [13 empty] | VV | 2 | 2 | True | 0 | ROZPOCET
| VV |  | m.1.04 | [15 empty] | VV | 2 | 1 | True | 0 | ROZPOCET
| VV |  | 2,00*2*3,80 |  | 15.2 | [13 empty] | VV | 2 | 2 | True | 0 | ROZPOCET
| VV |  | -1,00*2,80 |  | -2.8 | [13 empty] | VV | 2 | 2 | True | 0 | ROZPOCET
| VV |  | odpočet demontovaného obkladu - skladby S1 | [15 empty] | VV | 2 | 1 | True | 0 | ROZPOCET
| VV |  | -dmtobklad |  | -80.25 | [13 empty] | VV | 2 | 2 | True | 0 | ROZPOCET
| VV |  |  |  | 0 | [13 empty] | VV | 2 | 2 | True | 0 | ROZPOCET
| VV |  | nový pilíř mezi m. 1.2 a 1.3 | [15 empty] | VV | 2 | 1 | True | 0 | ROZPOCET
| VV |  | 2,70*(0,925*2+0,50) |  | 6.345 | [13 empty] | VV | 2 | 2 | True | 0 | ROZPOCET
| VV |  |  |  | 0 | [13 empty] | VV | 2 | 2 | True | 0 | ROZPOCET
| VV | S2 | Mezisoučet |  | 104.631 | [13 empty] | VV | 2 | 3 | True | 0 | ROZPOCET
| VV |  |  |  | 0 | [13 empty] | VV | 2 | 2 | True | 0 | ROZPOCET
| VV |  | Součet |  | 104.631 | [13 empty] | VV | 2 | 4 | True | 1 | ROZPOCET
16 | K | 612325111 | Vápenocementová hladká omítka rýh ve stěnách šířky do 150 mm | m2 | 7.847 |  | 0 | CS ÚRS 2017 01 |  |  | základní |  | 0 | 0.0382 | 0.29976 | 0 | 0 | 4 | K | 2 |  |  |  | ROZPOCET |  |  |  | 0 | 0 | 0 | 0 | 0 | 1 | 0 | 4 | -1196952848
| VV |  | delkaZ4*0,15 |  | 4.875 | [13 empty] | VV | 2 | 2 | True | 0 | ROZPOCET
| VV |  | ryhy*0,15 |  | 2.972 | [13 empty] | VV | 2 | 2 | True | 0 | ROZPOCET
| VV |  | Součet |  | 7.847 | [13 empty] | VV | 2 | 4 | True | 1 | ROZPOCET
17 | K | 612325413 | Oprava vnitřní vápenocementové hladké omítky stěn v rozsahu plochy do 50% (sanace zdiva pod kamenných obkladem) | m2 | 80.25 |  | 0 | CS ÚRS 2017 01 |  |  | základní |  | 0 | 0.0262 | 2.1025 | 0 | 0 | 4 | K | 2 |  |  |  | ROZPOCET |  |  |  | 0 | 0 | 0 | 0 | 0 | 1 | 0 | 4 | 420808880
| VV |  | dmtobklad |  | 80.25 | [13 empty] | VV | 2 | 2 | True | 1 | ROZPOCET
18 | K | 612341121 | Sádrová nebo vápenosádrová omítka hladká jednovrstvá vnitřních stěn nanášená ručně | m2 | 80.25 |  | 0 | CS ÚRS 2017 01 |  |  | základní |  | 0 | 0.01103 | 0.88516 | 0 | 0 | 4 | K | 2 |  |  |  | ROZPOCET |  |  |  | 0 | 0 | 0 | 0 | 0 | 1 | 0 | 4 | -547842018
| VV |  | skladba S1 | [15 empty] | VV | 2 | 1 | True | 0 | ROZPOCET
| VV |  | dmtobklad |  | 80.25 | [13 empty] | VV | 2 | 2 | True | 0 | ROZPOCET
| VV |  |  |  | 0 | [13 empty] | VV | 2 | 2 | True | 0 | ROZPOCET
| VV |  | Součet |  | 80.25 | [13 empty] | VV | 2 | 4 | True | 1 | ROZPOCET
19 | K | 612345111 | Sádrová hladká omítka rýh ve stěnách šířky do 150 mm | m2 | 4.875 |  | 0 | CS ÚRS 2017 01 |  |  | základní |  | 0 | 0.02226 | 0.10852 | 0 | 0 | 4 | K | 2 |  |  |  | ROZPOCET |  |  |  | 0 | 0 | 0 | 0 | 0 | 1 | 0 | 4 | -135515596
| VV |  | delkaZ4*0,15 |  | 4.875 | [13 empty] | VV | 2 | 2 | True | 0 | ROZPOCET
| VV |  | Součet |  | 4.875 | [13 empty] | VV | 2 | 4 | True | 1 | ROZPOCET
20 | K | 615142002 | Potažení vnitřních nosníků sklovláknitým pletivem | m2 | 6.279 |  | 0 | CS ÚRS 2017 01 |  |  | základní |  | 0 | 0.00106 | 0.0066557 | 0 | 0 | 4 | K | 2 |  |  |  | ROZPOCET |  |  |  | 0 | 0 | 0 | 0 | 0 | 1 | 0 | 4 | 1534297046
| VV |  | zespodu + oba boky | [15 empty] | VV | 2 | 1 | True | 0 | ROZPOCET
| VV |  | ozn. a | [15 empty] | VV | 2 | 1 | True | 0 | ROZPOCET
| VV |  | 2,45*(0,57+0,20*2) |  | 2.377 | [13 empty] | VV | 2 | 2 | True | 0 | ROZPOCET
| VV |  | ozn. b | [15 empty] | VV | 2 | 1 | True | 0 | ROZPOCET
| VV |  | 1,40*(0,50+0,12*2) |  | 1.036 | [13 empty] | VV | 2 | 2 | True | 0 | ROZPOCET
| VV |  | nad vitrínou m.1.02 | [15 empty] | VV | 2 | 1 | True | 0 | ROZPOCET
| VV |  | 2,20*(0,30+0,20*2) |  | 1.54 | [13 empty] | VV | 2 | 2 | True | 0 | ROZPOCET
| VV |  | nade dveřmi T3 | [15 empty] | VV | 2 | 1 | True | 0 | ROZPOCET
| VV |  | 4x IPE 140 | [15 empty] | VV | 2 | 1 | True | 0 | ROZPOCET
| VV |  | 1,70*(0,50+0,14*2) |  | 1.326 | [13 empty] | VV | 2 | 2 | True | 0 | ROZPOCET
| VV |  |  |  | 0 | [13 empty] | VV | 2 | 2 | True | 0 | ROZPOCET
| VV |  | Součet |  | 6.279 | [13 empty] | VV | 2 | 4 | True | 1 | ROZPOCET
21 | K | 616331121 | Cementová stěrka hladká jednovrstvá soklu nanášená ručně | m2 | 6.5 |  | 0 | CS ÚRS 2017 01 |  |  | základní |  | 0 | 0.021 | 0.1365 | 0 | 0 | 4 | K | 2 |  |  |  | ROZPOCET |  |  |  | 0 | 0 | 0 | 0 | 0 | 1 | 0 | 4 | -1282770956
| VV |  | dle prvku Z4 | [15 empty] | VV | 2 | 1 | True | 0 | ROZPOCET
| VV |  | delkaZ4*0,20 |  | 6.5 | [13 empty] | VV | 2 | 2 | True | 0 | ROZPOCET
| VV |  | Součet |  | 6.5 | [13 empty] | VV | 2 | 4 | True | 1 | ROZPOCET
22 | K | 619995000 | Začištění ostění po bourání otvorů | m2 | 6.612 |  | 0 |  |  |  | základní |  | 0 | 0.0015 | 0.009918 | 0 | 0 | 4 | K | 2 |  |  |  | ROZPOCET |  |  |  | 0 | 0 | 0 | 0 | 0 | 1 | 0 | 4 | 1750992353
| VV |  | pro dveře T3 | [15 empty] | VV | 2 | 1 | True | 0 | ROZPOCET
| VV |  | (1,42+2,30*2)*0,60 |  | 3.612 | [13 empty] | VV | 2 | 2 | True | 0 | ROZPOCET
| VV |  |  |  | 0 | [13 empty] | VV | 2 | 2 | True | 0 | ROZPOCET
| VV |  | ostatní | [15 empty] | VV | 2 | 1 | True | 0 | ROZPOCET
| VV |  | 3,00 |  | 3 | [13 empty] | VV | 2 | 2 | True | 0 | ROZPOCET
| VV |  |  |  | 0 | [13 empty] | VV | 2 | 2 | True | 0 | ROZPOCET
| VV |  | Součet |  | 6.612 | [13 empty] | VV | 2 | 4 | True | 1 | ROZPOCET
23 | K | 622135001 | Vyrovnání podkladu vnějších a vnitřních stěn maltou vápenocementovou tl do 10 mm | m2 | 11.144 |  | 0 | CS ÚRS 2017 01 |  |  | základní |  | 0 | 0.02048 | 0.22823 | 0 | 0 | 4 | K | 2 |  |  |  | ROZPOCET |  |  |  | 0 | 0 | 0 | 0 | 0 | 1 | 0 | 4 | -1913674915
| VV |  | ostění vstupních dveří | [15 empty] | VV | 2 | 1 | True | 0 | ROZPOCET
| VV |  | (2,50*2+1,02*2*3,14/2)*0,80 |  | 6.562 | [13 empty] | VV | 2 | 2 | True | 0 | ROZPOCET
| VV |  | mezi 1.01 a 1.02 | [15 empty] | VV | 2 | 1 | True | 0 | ROZPOCET
| VV |  | 1,02*2*3,14/2*0,65 |  | 2.082 | [13 empty] | VV | 2 | 2 | True | 0 | ROZPOCET
| VV |  | mezi 1.03 a 1.04 | [15 empty] | VV | 2 | 1 | True | 0 | ROZPOCET
| VV |  | (0,80*2+1,00)*0,50 |  | 1.3 | [13 empty] | VV | 2 | 2 | True | 0 | ROZPOCET
| VV |  | 2,00*0,60 |  | 1.2 | [13 empty] | VV | 2 | 2 | True | 0 | ROZPOCET
| VV |  | Součet |  | 11.144 | [13 empty] | VV | 2 | 4 | True | 1 | ROZPOCET
24 | K | 622325209 | Oprava vnější vápenné nebo vápenocementové štukové omítky složitosti 1 stěn v rozsahu do 100% | m2 | 7.472 |  | 0 | CS ÚRS 2017 01 |  |  | základní |  | 0 | 0.04218 | 0.31517 | 0 | 0 | 4 | K | 2 |  |  |  | ROZPOCET |  |  |  | 0 | 0 | 0 | 0 | 0 | 1 | 0 | 4 | -606252633
| VV |  | ostění vstupních dveří | [15 empty] | VV | 2 | 1 | True | 0 | ROZPOCET
| VV |  | (2,50*2+1,02*2*3,14/2)*0,80 |  | 6.562 | [13 empty] | VV | 2 | 2 | True | 0 | ROZPOCET
| VV |  | patka pilastru | [15 empty] | VV | 2 | 1 | True | 0 | ROZPOCET
| VV |  | 1,00*0,91 |  | 0.91 | [13 empty] | VV | 2 | 2 | True | 0 | ROZPOCET
| VV |  | Součet |  | 7.472 | [13 empty] | VV | 2 | 4 | True | 1 | ROZPOCET
25 | K | 629995210 | Očištění ploch otryskáním tlakovým vzduchem kamenného tvrdého povrchu (kamenné schody) | m2 | 5.995 |  | 0 |  |  |  | základní |  | 0 | 0.00607 | 0.03639 | 0.006 | 0.03597 | 4 | K | 2 |  |  |  | ROZPOCET |  |  |  | 0 | 0 | 0 | 0 | 0 | 1 | 0 | 4 | 1209657911
| VV |  | vstupní schodiště | [15 empty] | VV | 2 | 1 | True | 0 | ROZPOCET
| VV |  | 2,30*(0,40+0,15)*3 |  | 3.795 | [13 empty] | VV | 2 | 2 | True | 0 | ROZPOCET
| VV |  | schody mezi 1.01 a 1.02 | [15 empty] | VV | 2 | 1 | True | 0 | ROZPOCET
| VV |  | 2,00*(0,40+0,15)*2 |  | 2.2 | [13 empty] | VV | 2 | 2 | True | 0 | ROZPOCET
| VV |  | Součet |  | 5.995 | [13 empty] | VV | 2 | 4 | True | 1 | ROZPOCET
26 | K | 631311116 | Mazanina tl do 80 mm z betonu prostého bez zvýšených nároků na prostředí tř. C 25/30 | m3 | 1.34 |  | 0 | CS ÚRS 2017 01 |  |  | základní |  | 0 | 2.4533 | 3.2874 | 0 | 0 | 4 | K | 2 |  |  |  | ROZPOCET |  |  |  | 0 | 0 | 0 | 0 | 0 | 1 | 0 | 4 | -138524031
| VV |  | P1*0,072 |  | 1.34 | [13 empty] | VV | 2 | 2 | True | 0 | ROZPOCET
| VV | deskaP1 | Mezisoučet |  | 1.34 | [13 empty] | VV | 2 | 3 | True | 0 | ROZPOCET
| VV |  | Součet |  | 1.34 | [13 empty] | VV | 2 | 4 | True | 1 | ROZPOCET
27 | K | 631311126 | Mazanina tl do 120 mm z betonu prostého bez zvýšených nároků na prostředí tř. C 25/30 | m3 | 5.214 |  | 0 | CS ÚRS 2017 01 |  |  | základní |  | 0 | 2.4533 | 12.7915 | 0 | 0 | 4 | K | 2 |  |  |  | ROZPOCET |  |  |  | 0 | 0 | 0 | 0 | 0 | 1 | 0 | 4 | 1378893671
| VV |  | P2*0,10 |  | 5.214 | [13 empty] | VV | 2 | 2 | True | 0 | ROZPOCET
| VV | deskaP2 | Mezisoučet |  | 5.214 | [13 empty] | VV | 2 | 3 | True | 0 | ROZPOCET
| VV |  | Součet |  | 5.214 | [13 empty] | VV | 2 | 4 | True | 1 | ROZPOCET
28 | K | 631319010 | Příplatek k mazanině za strojní za gletování povrchu | m2 | 52.141 |  | 0 |  |  |  | základní |  | 0 | 0 | 0 | 0 | 0 | 4 | K | 2 |  |  |  | ROZPOCET |  |  |  | 0 | 0 | 0 | 0 | 0 | 1 | 0 | 4 | -1728473804
| VV |  | P2 |  | 52.141 | [13 empty] | VV | 2 | 2 | True | 0 | ROZPOCET
| VV |  | Součet |  | 52.141 | [13 empty] | VV | 2 | 4 | True | 1 | ROZPOCET
29 | K | 631319171 | Příplatek k mazanině tl do 80 mm za stržení povrchu spodní vrstvy před vložením výztuže | m3 | 1.34 |  | 0 | CS ÚRS 2017 01 |  |  | základní |  | 0 | 0 | 0 | 0 | 0 | 4 | K | 2 |  |  |  | ROZPOCET |  |  |  | 0 | 0 | 0 | 0 | 0 | 1 | 0 | 4 | 1403059960
| VV |  | deskaP1 |  | 1.34 | [13 empty] | VV | 2 | 2 | True | 0 | ROZPOCET
| VV |  | Součet |  | 1.34 | [13 empty] | VV | 2 | 4 | True | 1 | ROZPOCET
30 | K | 631319173 | Příplatek k mazanině tl do 120 mm za stržení povrchu spodní vrstvy před vložením výztuže | m3 | 5.214 |  | 0 | CS ÚRS 2017 01 |  |  | základní |  | 0 | 0 | 0 | 0 | 0 | 4 | K | 2 |  |  |  | ROZPOCET |  |  |  | 0 | 0 | 0 | 0 | 0 | 1 | 0 | 4 | -537240726
| VV |  | deskaP2 |  | 5.214 | [13 empty] | VV | 2 | 2 | True | 1 | ROZPOCET
31 | K | 631319196 | Příplatek k mazanině tl do 120 mm za plochu do 5 m2 | m3 | 2.564 |  | 0 | CS ÚRS 2017 01 |  |  | základní |  | 0 | 0 | 0 | 0 | 0 | 4 | K | 2 |  |  |  | ROZPOCET |  |  |  | 0 | 0 | 0 | 0 | 0 | 1 | 0 | 4 | -1726159428
| VV |  | deskaP2 |  | 5.214 | [13 empty] | VV | 2 | 2 | True | 0 | ROZPOCET
| VV |  | odpočet místnosti 1.03 | [15 empty] | VV | 2 | 1 | True | 0 | ROZPOCET
| VV |  | -26,50*0,10 |  | -2.65 | [13 empty] | VV | 2 | 2 | True | 0 | ROZPOCET
| VV |  | Součet |  | 2.564 | [13 empty] | VV | 2 | 4 | True | 1 | ROZPOCET
32 | K | 631362021 | Výztuž mazanin svařovanými sítěmi Kari | t | 0.408 |  | 0 | CS ÚRS 2017 01 |  |  | základní |  | 0 | 1.0531 | 0.42965 | 0 | 0 | 4 | K | 2 |  |  |  | ROZPOCET |  |  |  | 0 | 0 | 0 | 0 | 0 | 1 | 0 | 4 | -982900850
| VV |  | síť 100/6 | [15 empty] | VV | 2 | 1 | True | 0 | ROZPOCET
| VV |  | P1*1.30*4.44*0.001 |  | 0.107 | [13 empty] | VV | 2 | 2 | True | 0 | ROZPOCET
| VV |  | P2*1.30*4.44*0.001 |  | 0.301 | [13 empty] | VV | 2 | 2 | True | 0 | ROZPOCET
| VV |  | Součet |  | 0.408 | [13 empty] | VV | 2 | 4 | True | 1 | ROZPOCET
33 | K | 632481213 | Separační vrstva z PE fólie | m2 | 70.747 |  | 0 | CS ÚRS 2017 01 |  |  | základní |  | 0 | 0.00012 | 0.0084896 | 0 | 0 | 4 | K | 2 |  |  |  | ROZPOCET |  |  |  | 0 | 0 | 0 | 0 | 0 | 1 | 0 | 4 | -1739124099
| VV |  | výpočet ploch podlah | [15 empty] | VV | 2 | 1 | True | 0 | ROZPOCET
| VV |  | skladba P1 | [15 empty] | VV | 2 | 1 | True | 0 | ROZPOCET
| VV |  | m.1.01 | [15 empty] | VV | 2 | 1 | True | 0 | ROZPOCET
| VV |  | 3,05*3,05 |  | 9.303 | [13 empty] | VV | 2 | 2 | True | 0 | ROZPOCET
| VV |  | m.1.02 | [15 empty] | VV | 2 | 1 | True | 0 | ROZPOCET
| VV |  | 3,05*3,05 |  | 9.303 | [13 empty] | VV | 2 | 2 | True | 0 | ROZPOCET
| VV | P1 | Mezisoučet |  | 18.606 | [13 empty] | VV | 2 | 3 | True | 0 | ROZPOCET
| VV |  | skladba P2 | [15 empty] | VV | 2 | 1 | True | 0 | ROZPOCET
| VV |  | m. 1.01 | [15 empty] | VV | 2 | 1 | True | 0 | ROZPOCET
| VV |  | 4,20*4,15 |  | 17.43 | [13 empty] | VV | 2 | 2 | True | 0 | ROZPOCET
| VV |  | (2,00*0,25)+(2,00*0,57) |  | 1.64 | [13 empty] | VV | 2 | 2 | True | 0 | ROZPOCET
| VV |  | m. 1.02 | [15 empty] | VV | 2 | 1 | True | 0 | ROZPOCET
| VV |  | 4,20*4,55 |  | 19.11 | [13 empty] | VV | 2 | 2 | True | 0 | ROZPOCET
| VV |  | 2,96*0,50 |  | 1.48 | [13 empty] | VV | 2 | 2 | True | 0 | ROZPOCET
| VV |  | m. 1.03 | [15 empty] | VV | 2 | 1 | True | 0 | ROZPOCET
| VV |  | 5,41*4,94 |  | 26.725 | [13 empty] | VV | 2 | 2 | True | 0 | ROZPOCET
| VV |  | 1,00*0,50 |  | 0.5 | [13 empty] | VV | 2 | 2 | True | 0 | ROZPOCET
| VV |  | odpočet | [15 empty] | VV | 2 | 1 | True | 0 | ROZPOCET
| VV |  | -0,50 |  | -0.5 | [13 empty] | VV | 2 | 2 | True | 0 | ROZPOCET
| VV |  | m. 1.04 | [15 empty] | VV | 2 | 1 | True | 0 | ROZPOCET
| VV |  | 1,59*1,80 |  | 2.862 | [13 empty] | VV | 2 | 2 | True | 0 | ROZPOCET
| VV |  | přípočet | [15 empty] | VV | 2 | 1 | True | 0 | ROZPOCET
| VV |  | 1,50 |  | 1.5 | [13 empty] | VV | 2 | 2 | True | 0 | ROZPOCET
| VV |  | odpočet skladby P1 | [15 empty] | VV | 2 | 1 | True | 0 | ROZPOCET
| VV |  | -P1 |  | -18.606 | [13 empty] | VV | 2 | 2 | True | 0 | ROZPOCET
| VV | P2 | Mezisoučet |  | 52.141 | [13 empty] | VV | 2 | 3 | True | 0 | ROZPOCET
| VV |  |  |  | 0 | [13 empty] | VV | 2 | 2 | True | 0 | ROZPOCET
| VV |  | Součet |  | 70.747 | [13 empty] | VV | 2 | 4 | True | 1 | ROZPOCET
34 | K | 633121112 | Povrchová úprava průmyslových podlah vsypovou směsí tl 3 mm s přísadou korundu střední provoz (5 kg/m2) | m2 | 52.141 |  | 0 | CS ÚRS 2017 01 |  |  | základní |  | 0 | 0.00524 | 0.27322 | 0 | 0 | 4 | K | 2 |  |  |  | ROZPOCET |  |  |  | 0 | 0 | 0 | 0 | 0 | 1 | 0 | 4 | 1487837291
| VV |  | P2 |  | 52.141 | [13 empty] | VV | 2 | 2 | True | 1 | ROZPOCET
35 | K | 634111114 | Obvodová dilatace pružnou těsnicí páskou v 100 mm mezi stěnou a mazaninou | m | 54.75 |  | 0 | CS ÚRS 2017 01 |  |  | základní |  | 0 | 8e-05 | 0.00438 | 0 | 0 | 4 | K | 2 |  |  |  | ROZPOCET |  |  |  | 0 | 0 | 0 | 0 | 0 | 1 | 0 | 4 | -1549932672
| VV |  | výpočet ploch podlah | [15 empty] | VV | 2 | 1 | True | 0 | ROZPOCET
| VV |  | m. 1.01 | [15 empty] | VV | 2 | 1 | True | 0 | ROZPOCET
| VV |  | (4,20+4,15)*2 |  | 16.7 | [13 empty] | VV | 2 | 2 | True | 0 | ROZPOCET
| VV |  | 0,25*2+0,57*2 |  | 1.64 | [13 empty] | VV | 2 | 2 | True | 0 | ROZPOCET
| VV |  | m. 1.02 | [15 empty] | VV | 2 | 1 | True | 0 | ROZPOCET
| VV |  | (4,20+4,55)*2 |  | 17.5 | [13 empty] | VV | 2 | 2 | True | 0 | ROZPOCET
| VV |  | 0,50*2 |  | 1 | [13 empty] | VV | 2 | 2 | True | 0 | ROZPOCET
| VV |  | -2,96 |  | -2.96 | [13 empty] | VV | 2 | 2 | True | 0 | ROZPOCET
| VV |  | m. 1.03 | [15 empty] | VV | 2 | 1 | True | 0 | ROZPOCET
| VV |  | (5,41+4,94)*2 |  | 20.7 | [13 empty] | VV | 2 | 2 | True | 0 | ROZPOCET
| VV |  | 0,50*2 |  | 1 | [13 empty] | VV | 2 | 2 | True | 0 | ROZPOCET
| VV |  | -2,96 |  | -2.96 | [13 empty] | VV | 2 | 2 | True | 0 | ROZPOCET
| VV |  | m. 1.04 | [15 empty] | VV | 2 | 1 | True | 0 | ROZPOCET
| VV |  | 1,59+0,54 |  | 2.13 | [13 empty] | VV | 2 | 2 | True | 0 | ROZPOCET
| VV | obvod | Mezisoučet |  | 54.75 | [13 empty] | VV | 2 | 3 | True | 0 | ROZPOCET
| VV |  |  |  | 0 | [13 empty] | VV | 2 | 2 | True | 0 | ROZPOCET
| VV |  | Součet |  | 54.75 | [13 empty] | VV | 2 | 4 | True | 1 | ROZPOCET
36 | K | 634662114 | Výplň dilatačních spar šířky do 30 mm v mazaninách těsnícím tmelem (např. na bázi modifikovaných silanů) | m | 40.05 |  | 0 | CS ÚRS 2017 01 |  |  | základní |  | 0 | 0.00103 | 0.041252 | 0 | 0 | 4 | K | 2 |  |  |  | ROZPOCET |  |  |  | 0 | 0 | 0 | 0 | 0 | 1 | 0 | 4 | -1416372179
| VV |  | 16,80+23,25 |  | 40.05 | [13 empty] | VV | 2 | 2 | True | 1 | ROZPOCET
37 | K | 634911144 | Řezání dilatačních spár š 30 mm hl do 80 mm v čerstvé betonové mazanině | m | 16.8 |  | 0 | CS ÚRS 2017 01 |  |  | základní |  | 0 | 5e-05 | 0.00084 | 0 | 0 | 4 | K | 2 |  |  |  | ROZPOCET |  |  |  | 0 | 0 | 0 | 0 | 0 | 1 | 0 | 4 | -1348779354
| VV |  | 4,20*4 |  | 16.8 | [13 empty] | VV | 2 | 2 | True | 0 | ROZPOCET
| VV |  | Součet |  | 16.8 | [13 empty] | VV | 2 | 4 | True | 1 | ROZPOCET
38 | K | 634911150 | Řezání dilatačních spár š 30 mm hl do 100 mm v čerstvé betonové mazanině | m | 23.25 |  | 0 |  |  |  | základní |  | 0 | 5e-05 | 0.0011625 | 0 | 0 | 4 | K | 2 |  |  |  | ROZPOCET |  |  |  | 0 | 0 | 0 | 0 | 0 | 1 | 0 | 4 | 662736693
| VV |  | 0,90*4*2+2,90+4,94+5,41+1,00+1,80 |  | 23.25 | [13 empty] | VV | 2 | 2 | True | 0 | ROZPOCET
| VV |  | Součet |  | 23.25 | [13 empty] | VV | 2 | 4 | True | 1 | ROZPOCET
| D | 9 | Ostatní konstrukce a práce-bourání |  |  |  | 0 | [5 empty] | 0 |  | 0.017732 |  | 64.9847 | 1 | D | 1 |  |  |  | ROZPOCET | [9 empty] | 0
39 | K | 949101112 | Lešení pomocné pro objekty pozemních staveb s lešeňovou podlahou v do 3,5 m zatížení do 150 kg/m2 | m2 | 70.747 |  | 0 | CS ÚRS 2017 01 |  |  | základní |  | 0 | 0.00021 | 0.014857 | 0 | 0 | 4 | K | 2 |  |  |  | ROZPOCET |  |  |  | 0 | 0 | 0 | 0 | 0 | 1 | 0 | 4 | -1275322259
| VV |  | P1+P2 |  | 70.747 | [13 empty] | VV | 2 | 2 | True | 1 | ROZPOCET
40 | K | 952901111 | Vyčištění budov bytové a občanské výstavby při výšce podlaží do 4 m | m2 | 71.885 |  | 0 | CS ÚRS 2017 01 |  |  | základní |  | 0 | 4e-05 | 0.0028754 | 0 | 0 | 4 | K | 2 |  |  |  | ROZPOCET |  |  |  | 0 | 0 | 0 | 0 | 0 | 1 | 0 | 4 | -1311915883
| VV |  | m. 1.01 | [15 empty] | VV | 2 | 1 | True | 0 | ROZPOCET
| VV |  | 4,20*4,15 |  | 17.43 | [13 empty] | VV | 2 | 2 | True | 0 | ROZPOCET
| VV |  | (2,00*0,25)+(2,00*0,57) |  | 1.64 | [13 empty] | VV | 2 | 2 | True | 0 | ROZPOCET
| VV |  | m. 1.02 | [15 empty] | VV | 2 | 1 | True | 0 | ROZPOCET
| VV |  | 4,20*4,55 |  | 19.11 | [13 empty] | VV | 2 | 2 | True | 0 | ROZPOCET
| VV |  | 2,96*0,50 |  | 1.48 | [13 empty] | VV | 2 | 2 | True | 0 | ROZPOCET
| VV |  | m. 1.03 | [15 empty] | VV | 2 | 1 | True | 0 | ROZPOCET
| VV |  | 5,41*4,94 |  | 26.725 | [13 empty] | VV | 2 | 2 | True | 0 | ROZPOCET
| VV |  | 1,00*0,50 |  | 0.5 | [13 empty] | VV | 2 | 2 | True | 0 | ROZPOCET
| VV |  | m. 1.04 | [15 empty] | VV | 2 | 1 | True | 0 | ROZPOCET
| VV |  | 1,59*1,80 |  | 2.862 | [13 empty] | VV | 2 | 2 | True | 0 | ROZPOCET
| VV |  | schody venkovní | [15 empty] | VV | 2 | 1 | True | 0 | ROZPOCET
| VV |  | 2,25*0,95 |  | 2.138 | [13 empty] | VV | 2 | 2 | True | 0 | ROZPOCET
| VV |  |  |  | 0 | [13 empty] | VV | 2 | 2 | True | 0 | ROZPOCET
| VV |  | Součet |  | 71.885 | [13 empty] | VV | 2 | 4 | True | 1 | ROZPOCET
41 | K | 965032130 | Bourání podlah ze stavební suti a cihelného podkladu celkové tl. 185 mm | m2 | 70.747 |  | 0 |  |  |  | základní |  | 0 | 0 | 0 | 0.272 | 19.2432 | 4 | K | 2 |  |  |  | ROZPOCET |  |  |  | 0 | 0 | 0 | 0 | 0 | 1 | 0 | 4 | 1169173388
| VV |  | P1+P2 |  | 70.747 | [13 empty] | VV | 2 | 2 | True | 1 | ROZPOCET
42 | K | 965042141 | Bourání podkladů pod dlažby nebo mazanin betonových tl do 100 mm pl přes 4 m2 | m3 | 3.184 |  | 0 | CS ÚRS 2017 01 |  |  | základní |  | 0 | 0 | 0 | 2.2 | 7.0048 | 4 | K | 2 |  |  |  | ROZPOCET |  |  |  | 0 | 0 | 0 | 0 | 0 | 1 | 0 | 4 | -651295988
| VV |  | (P1+P2)*0,045 |  | 3.184 | [13 empty] | VV | 2 | 2 | True | 1 | ROZPOCET
43 | K | 965081213 | Bourání podlah z dlaždic keramických nebo xylolitových tl do 10 mm plochy přes 1 m2 | m2 | 70.747 |  | 0 | CS ÚRS 2017 01 |  |  | základní |  | 0 | 0 | 0 | 0.035 | 2.4761 | 4 | K | 2 |  |  |  | ROZPOCET |  |  |  | 0 | 0 | 0 | 0 | 0 | 1 | 0 | 4 | -760882698
| VV |  | P1+P2 |  | 70.747 | [13 empty] | VV | 2 | 2 | True | 1 | ROZPOCET
44 | K | 967031142 | Přisekání ostění a nadpraží v cihelném zdivu na MC | m2 | 7.762 |  | 0 | CS ÚRS 2017 01 |  |  | základní |  | 0 | 0 | 0 | 0.059 | 0.45796 | 4 | K | 2 |  |  |  | ROZPOCET |  |  |  | 0 | 0 | 0 | 0 | 0 | 1 | 0 | 4 | 1551875638
| VV |  | (2,50*2+1,02*2*3,14/2)*0,80 |  | 6.562 | [13 empty] | VV | 2 | 2 | True | 0 | ROZPOCET
| VV |  | u m1.04 | [15 empty] | VV | 2 | 1 | True | 0 | ROZPOCET
| VV |  | 0,60*2,00 |  | 1.2 | [13 empty] | VV | 2 | 2 | True | 0 | ROZPOCET
| VV |  | Součet |  | 7.762 | [13 empty] | VV | 2 | 4 | True | 1 | ROZPOCET
46 | K | 968062450 | Šetrná demontáž dřevěných dveřních zárubní vč. křídel vč. uskladnění | m2 | 1.97 |  | 0 |  |  |  | základní |  | 0 | 0 | 0 | 0.063 | 0.12411 | 4 | K | 2 |  |  |  | ROZPOCET |  |  |  | 0 | 0 | 0 | 0 | 0 | 1 | 0 | 4 | 1013843407
| VV |  | mezi m1.03 a 1.04 | [15 empty] | VV | 2 | 1 | True | 0 | ROZPOCET
| VV |  | 1,00*1,97 |  | 1.97 | [13 empty] | VV | 2 | 2 | True | 0 | ROZPOCET
| VV |  | Součet |  | 1.97 | [13 empty] | VV | 2 | 4 | True | 1 | ROZPOCET
45 | K | 968072450 | Vybourání kovových dveřních zárubní vč. křídel a nadsvětlíku pl přes 2 m2 | m2 | 11.633 |  | 0 |  |  |  | základní |  | 0 | 0 | 0 | 0.063 | 0.73288 | 4 | K | 2 |  |  |  | ROZPOCET |  |  |  | 0 | 0 | 0 | 0 | 0 | 1 | 0 | 4 | -222955596
| VV |  | vstupní dveře | [15 empty] | VV | 2 | 1 | True | 0 | ROZPOCET
| VV |  | 2,00*2,50 |  | 5 | [13 empty] | VV | 2 | 2 | True | 0 | ROZPOCET
| VV |  | nadsvětlík | [15 empty] | VV | 2 | 1 | True | 0 | ROZPOCET
| VV |  | 1,02*1,02*3,14/2 |  | 1.633 | [13 empty] | VV | 2 | 2 | True | 0 | ROZPOCET
| VV |  | mezi m1.01 a 1.02 | [15 empty] | VV | 2 | 1 | True | 0 | ROZPOCET
| VV |  | 2,00*2,50 |  | 5 | [13 empty] | VV | 2 | 2 | True | 0 | ROZPOCET
| VV |  | Součet |  | 11.633 | [13 empty] | VV | 2 | 4 | True | 1 | ROZPOCET
47 | K | 971033561 | Vybourání otvorů ve zdivu cihelném pl do 1 m2 na MVC nebo MV tl do 600 mm | m3 | 0.8 |  | 0 | CS ÚRS 2017 01 |  |  | základní |  | 0 | 0 | 0 | 1.8 | 1.44 | 4 | K | 2 |  |  |  | ROZPOCET |  |  |  | 0 | 0 | 0 | 0 | 0 | 1 | 0 | 4 | 438986100
| VV |  | mzei 1.03 a 1.04 | [15 empty] | VV | 2 | 1 | True | 0 | ROZPOCET
| VV |  | 0,80*1,00 |  | 0.8 | [13 empty] | VV | 2 | 2 | True | 0 | ROZPOCET
| VV |  | Součet |  | 0.8 | [13 empty] | VV | 2 | 4 | True | 1 | ROZPOCET
48 | K | 971033581 | Vybourání otvorů ve zdivu cihelném pl do 1 m2 na MVC nebo MV tl do 900 mm | m3 | 1.17 |  | 0 | CS ÚRS 2017 01 |  |  | základní |  | 0 | 0 | 0 | 1.8 | 2.106 | 4 | K | 2 |  |  |  | ROZPOCET |  |  |  | 0 | 0 | 0 | 0 | 0 | 1 | 0 | 4 | 1956842487
| VV |  | mezi 1.01 a 1.02 | [15 empty] | VV | 2 | 1 | True | 0 | ROZPOCET
| VV |  | 0,90*2,00*0,65 |  | 1.17 | [13 empty] | VV | 2 | 2 | True | 0 | ROZPOCET
| VV |  | Součet |  | 1.17 | [13 empty] | VV | 2 | 4 | True | 1 | ROZPOCET
49 | K | 971033641 | Vybourání otvorů ve zdivu cihelném na MVC nebo MV tl do 300 mm | m3 | 4.533 |  | 0 | CS ÚRS 2017 01 |  |  | základní |  | 0 | 0 | 0 | 1.8 | 8.1594 | 4 | K | 2 |  |  |  | ROZPOCET |  |  |  | 0 | 0 | 0 | 0 | 0 | 1 | 0 | 4 | 1481313450
| VV |  | 2,45*1,85 |  | 4.533 | [13 empty] | VV | 2 | 2 | True | 0 | ROZPOCET
| VV |  | Součet |  | 4.533 | [13 empty] | VV | 2 | 4 | True | 1 | ROZPOCET
50 | K | 971033651 | Vybourání otvorů ve zdivu cihelném pl do 4 m2 na MVC nebo MV tl do 600 mm | m3 | 1.96 |  | 0 | CS ÚRS 2017 01 |  |  | základní |  | 0 | 0 | 0 | 1.8 | 3.528 | 4 | K | 2 |  |  |  | ROZPOCET |  |  |  | 0 | 0 | 0 | 0 | 0 | 1 | 0 | 4 | -273298055
| VV |  | pro dveře T3 | [15 empty] | VV | 2 | 1 | True | 0 | ROZPOCET
| VV |  | 1,42*2,30*0,60 |  | 1.96 | [13 empty] | VV | 2 | 2 | True | 0 | ROZPOCET
| VV |  | Součet |  | 1.96 | [13 empty] | VV | 2 | 4 | True | 1 | ROZPOCET
51 | K | 974031137 | Vysekání rýh ve zdivu cihelném hl do 50 mm š do 300 mm | m | 32.5 |  | 0 | CS ÚRS 2017 01 |  |  | základní |  | 0 | 0 | 0 | 0.027 | 0.8775 | 4 | K | 2 |  |  |  | ROZPOCET |  |  |  | 0 | 0 | 0 | 0 | 0 | 1 | 0 | 4 | 1960766827
| VV |  | delkaZ4 |  | 32.5 | [13 empty] | VV | 2 | 2 | True | 1 | ROZPOCET
52 | K | 974031144 | Vysekání rýh ve zdivu cihelném hl do 70 mm š do 150 mm (pro elektro) | m | 19.81 |  | 0 | CS ÚRS 2017 01 |  |  | základní |  | 0 | 0 | 0 | 0.019 | 0.37639 | 4 | K | 2 |  |  |  | ROZPOCET |  |  |  | 0 | 0 | 0 | 0 | 0 | 1 | 0 | 4 | -1903212734
| VV |  | A.4.1 | [15 empty] | VV | 2 | 1 | True | 0 | ROZPOCET
| VV |  | 6,00+2,00+1,40+6,00+1,30 |  | 16.7 | [13 empty] | VV | 2 | 2 | True | 0 | ROZPOCET
| VV |  | A.4.2 | [15 empty] | VV | 2 | 1 | True | 0 | ROZPOCET
| VV |  | 0,71+1,40+1,00 |  | 3.11 | [13 empty] | VV | 2 | 2 | True | 0 | ROZPOCET
| VV | ryhy | Mezisoučet |  | 19.81 | [13 empty] | VV | 2 | 3 | True | 0 | ROZPOCET
| VV |  | Součet |  | 19.81 | [13 empty] | VV | 2 | 4 | True | 1 | ROZPOCET
53 | K | 974031664 | Vysekání rýh ve zdivu cihelném pro vtahování nosníků hl do 150 mm v do 150 mm | m | 5.6 |  | 0 | CS ÚRS 2017 01 |  |  | základní |  | 0 | 0 | 0 | 0.042 | 0.2352 | 4 | K | 2 |  |  |  | ROZPOCET |  |  |  | 0 | 0 | 0 | 0 | 0 | 1 | 0 | 4 | 915871772
| VV |  | ozn. b | [15 empty] | VV | 2 | 1 | True | 0 | ROZPOCET
| VV |  | 1,40*4 |  | 5.6 | [13 empty] | VV | 2 | 2 | True | 0 | ROZPOCET
| VV |  |  |  | 0 | [13 empty] | VV | 2 | 2 | True | 0 | ROZPOCET
| VV |  | Součet |  | 5.6 | [13 empty] | VV | 2 | 4 | True | 1 | ROZPOCET
54 | K | 974031666 | Vysekání rýh ve zdivu cihelném pro vtahování nosníků hl do 150 mm v do 250 mm | m | 14.2 |  | 0 | CS ÚRS 2017 01 |  |  | základní |  | 0 | 0 | 0 | 0.065 | 0.923 | 4 | K | 2 |  |  |  | ROZPOCET |  |  |  | 0 | 0 | 0 | 0 | 0 | 1 | 0 | 4 | -1918730207
| VV |  | ozn. a | [15 empty] | VV | 2 | 1 | True | 0 | ROZPOCET
| VV |  | 2,45*4 |  | 9.8 | [13 empty] | VV | 2 | 2 | True | 0 | ROZPOCET
| VV |  | nad vitrínou m.1.02 | [15 empty] | VV | 2 | 1 | True | 0 | ROZPOCET
| VV |  | 2,20*2 |  | 4.4 | [13 empty] | VV | 2 | 2 | True | 0 | ROZPOCET
| VV |  | Součet |  | 14.2 | [13 empty] | VV | 2 | 4 | True | 1 | ROZPOCET
55 | K | 977311111 | Řezání stávajících betonových mazanin nevyztužených hl do 50 mm | m | 54.75 |  | 0 | CS ÚRS 2017 01 |  |  | základní |  | 0 | 0 | 0 | 0 | 0 | 4 | K | 2 |  |  |  | ROZPOCET |  |  |  | 0 | 0 | 0 | 0 | 0 | 1 | 0 | 4 | -847072842
| VV |  | obvod |  | 54.75 | [13 empty] | VV | 2 | 2 | True | 1 | ROZPOCET
56 | K | 978012190 | Odstranění vnitřní omítky stropů strukturované a stěn v rozsahu do 100 % | m2 | 44.7 |  | 0 |  |  |  | základní |  | 0 | 0 | 0 | 0.05 | 2.235 | 4 | K | 2 |  |  |  | ROZPOCET |  |  |  | 0 | 0 | 0 | 0 | 0 | 1 | 0 | 4 | -1238382655
| VV |  | výměry dle výkresu A.2.3. | [15 empty] | VV | 2 | 1 | True | 0 | ROZPOCET
| VV |  | m.1.01 | [15 empty] | VV | 2 | 1 | True | 0 | ROZPOCET
| VV |  | 14,00+5,30 |  | 19.3 | [13 empty] | VV | 2 | 2 | True | 0 | ROZPOCET
| VV |  | m.1.02 | [15 empty] | VV | 2 | 1 | True | 0 | ROZPOCET
| VV |  | 17,40+5,60 |  | 23 | [13 empty] | VV | 2 | 2 | True | 0 | ROZPOCET
| VV |  | m.1.02 | [15 empty] | VV | 2 | 1 | True | 0 | ROZPOCET
| VV |  | dle pohledu 6 | [15 empty] | VV | 2 | 1 | True | 0 | ROZPOCET
| VV |  | (1,00*0,90+1,20*0,25) |  | 1.2 | [13 empty] | VV | 2 | 2 | True | 0 | ROZPOCET
| VV |  | m.1.01 | [15 empty] | VV | 2 | 1 | True | 0 | ROZPOCET
| VV |  | dle pohledu 1 | [15 empty] | VV | 2 | 1 | True | 0 | ROZPOCET
| VV |  | (1,00*0,90+1,20*0,25) |  | 1.2 | [13 empty] | VV | 2 | 2 | True | 0 | ROZPOCET
| VV | dmtomitka | Mezisoučet |  | 44.7 | [13 empty] | VV | 2 | 3 | True | 0 | ROZPOCET
| VV |  |  |  | 0 | [13 empty] | VV | 2 | 2 | True | 0 | ROZPOCET
| VV |  | Součet |  | 44.7 | [13 empty] | VV | 2 | 4 | True | 1 | ROZPOCET
57 | K | 978021191 | Otlučení cementových omítek vnitřních stěn o rozsahu do 100 % | m2 | 14.625 |  | 0 | CS ÚRS 2017 01 |  |  | základní |  | 0 | 0 | 0 | 0.061 | 0.89212 | 4 | K | 2 |  |  |  | ROZPOCET |  |  |  | 0 | 0 | 0 | 0 | 0 | 1 | 0 | 4 | -1597491608
| VV |  | u soklu | [15 empty] | VV | 2 | 1 | True | 0 | ROZPOCET
| VV |  | delkaZ4*0,45 |  | 14.625 | [13 empty] | VV | 2 | 2 | True | 0 | ROZPOCET
| VV |  | Součet |  | 14.625 | [13 empty] | VV | 2 | 4 | True | 1 | ROZPOCET
58 | K | 978059241 | Odsekání obkladů stěn z desek z kamene plochy přes 1 m2 | m2 | 80.25 |  | 0 | CS ÚRS 2017 01 |  |  | základní |  | 0 | 0 | 0 | 0.169 | 13.5623 | 4 | K | 2 |  |  |  | ROZPOCET |  |  |  | 0 | 0 | 0 | 0 | 0 | 1 | 0 | 4 | 2040299197
| VV |  | dle půdorysu A.2.2 a řezů A.2.3 | [15 empty] | VV | 2 | 1 | True | 0 | ROZPOCET
| VV |  | m.1.01 | [15 empty] | VV | 2 | 1 | True | 0 | ROZPOCET
| VV |  | (4,10+1,10+1,10+0,70)*2*2,50 |  | 35 | [13 empty] | VV | 2 | 2 | True | 0 | ROZPOCET
| VV |  | m.1.02 | [15 empty] | VV | 2 | 1 | True | 0 | ROZPOCET
| VV |  | (1,10*2+1,30+1,70+0,60+1,60+0,50+0,40+4,30+1,90+3,60)*2,50 |  | 45.25 | [13 empty] | VV | 2 | 2 | True | 0 | ROZPOCET
| VV | dmtobklad | Mezisoučet |  | 80.25 | [13 empty] | VV | 2 | 3 | True | 0 | ROZPOCET
| VV |  | Součet |  | 80.25 | [13 empty] | VV | 2 | 4 | True | 1 | ROZPOCET
59 | K | 979050010 | Šetrná demontáž zábradlí schodiště vč. uskladnění | m | 5 |  | 0 |  |  |  | základní |  | 0 | 0 | 0 | 0 | 0 | 4 | K | 2 |  |  |  | ROZPOCET |  |  |  | 0 | 0 | 0 | 0 | 0 | 1 | 0 | 4 | -59132442
| VV |  | 5,00 |  | 5 | [13 empty] | VV | 2 | 2 | True | 1 | ROZPOCET
60 | K | 979050020 | Šetrné odstranění Al vitríny vel. cca 160x160 cm vč. uskladnění | ks | 1 |  | 0 |  |  |  | základní |  | 0 | 0 | 0 | 0.2 | 0.2 | 4 | K | 2 |  |  |  | ROZPOCET |  |  |  | 0 | 0 | 0 | 0 | 0 | 1 | 0 | 4 | 700407402
61 | K | 979050030 | Odstranění ventilační mřížky na schodišti vel. cca 100x10 cm | ks | 1 |  | 0 |  |  |  | základní |  | 0 | 0 | 0 | 0.2 | 0.2 | 4 | K | 2 |  |  |  | ROZPOCET |  |  |  | 0 | 0 | 0 | 0 | 0 | 1 | 0 | 4 | 1399347460
62 | K | 979050040 | Odstranění úředních desek | m2 | 8.54 |  | 0 |  |  |  | základní |  | 0 | 0 | 0 | 0.02 | 0.1708 | 4 | K | 2 |  |  |  | ROZPOCET |  |  |  | 0 | 0 | 0 | 0 | 0 | 1 | 0 | 4 | 1730786942
| VV |  | 0,80*1,30+2,50*1,50*2 |  | 8.54 | [13 empty] | VV | 2 | 2 | True | 0 | ROZPOCET
| VV |  | Součet |  | 8.54 | [13 empty] | VV | 2 | 4 | True | 1 | ROZPOCET
63 | K | 979050050 | Odstranění dveří plných v m. 1.3 vč. zárubně, likvidace | kus | 2 |  | 0 |  |  |  | základní |  | 0 | 0 | 0 | 0.02 | 0.04 | 4 | K | 2 |  |  |  | ROZPOCET |  |  |  | 0 | 0 | 0 | 0 | 0 | 1 | 0 | 4 | 950404743
| VV |  | 2 |  | 2 | [13 empty] | VV | 2 | 2 | True | 0 | ROZPOCET
| VV |  | Součet |  | 2 | [13 empty] | VV | 2 | 4 | True | 1 | ROZPOCET
64 | K | 979070010 | Zpětná montáž zábradlí schodiště | m | 5 |  | 0 |  |  |  | základní |  | 0 | 0 | 0 | 0 | 0 | 4 | K | 2 |  |  |  | ROZPOCET |  |  |  | 0 | 0 | 0 | 0 | 0 | 1 | 0 | 4 | 1234133684
| VV |  | 5,00 |  | 5 | [13 empty] | VV | 2 | 2 | True | 1 | ROZPOCET
65 | K | 979080010 | Zakrytí kamery EZS (alternativně demontáž a zpětná montáž) | ks | 1 |  | 0 |  |  |  | základní |  | 0 | 0 | 0 | 0 | 0 | 4 | K | 2 |  |  |  | ROZPOCET |  |  |  | 0 | 0 | 0 | 0 | 0 | 1 | 0 | 4 | -1510246763
66 | K | 979080020 | Zakrytí čidla EZS (alternativně demontáž a zpětná montáž) | ks | 1 |  | 0 |  |  |  | základní |  | 0 | 0 | 0 | 0 | 0 | 4 | K | 2 |  |  |  | ROZPOCET |  |  |  | 0 | 0 | 0 | 0 | 0 | 1 | 0 | 4 | 277319768
67 | K | 980010010 | Ostatní drobné bourací a demontážní práce | hod | 20 |  | 0 |  |  |  | základní |  | 0 | 0 | 0 | 0 | 0 | 4 | K | 2 |  |  |  | ROZPOCET |  |  |  | 0 | 0 | 0 | 0 | 0 | 1 | 0 | 4 | 228874396
68 | K | 990010000 | Zednické výpomoci specialistovi elektro | hod | 10 |  | 0 |  |  |  | základní |  | 0 | 0 | 0 | 0 | 0 | 4 | K | 2 |  |  |  | ROZPOCET |  |  |  | 0 | 0 | 0 | 0 | 0 | 1 | 0 | 4 | -1269750531
| D | 99 | Přesun hmot |  |  |  | 0 | [5 empty] | 0 |  | 0 |  | 0 | 1 | D | 2 |  |  |  | ROZPOCET | [9 empty] | 0
69 | K | 997013111 | Vnitrostaveništní doprava suti a vybouraných hmot pro budovy v do 6 m | t | 65.125 |  | 0 | CS ÚRS 2017 01 |  |  | základní |  | 0 | 0 | 0 | 0 | 0 | 4 | K | 3 |  |  |  | ROZPOCET |  |  |  | 0 | 0 | 0 | 0 | 0 | 1 | 0 | 4 | -1416441249
70 | K | 997013501 | Odvoz suti na skládku a vybouraných hmot na skládku dodavatele | t | 65.125 |  | 0 | CS ÚRS 2017 01 |  |  | základní |  | 0 | 0 | 0 | 0 | 0 | 4 | K | 3 |  |  |  | ROZPOCET |  |  |  | 0 | 0 | 0 | 0 | 0 | 1 | 0 | 4 | 161649047
71 | K | 997013800 | Poplatek za uložení čistého stavebního na skládce (skládkovné) | t | 55.078 |  | 0 |  |  |  | základní |  | 0 | 0 | 0 | 0 | 0 | 4 | K | 3 |  |  |  | ROZPOCET |  |  |  | 0 | 0 | 0 | 0 | 0 | 1 | 0 | 4 | 1157555888
| VV |  | 61,198 |  | 61.198 | [13 empty] | VV | 3 | 2 | True | 0 | ROZPOCET
| VV |  | -smesny |  | -6.12 | [13 empty] | VV | 3 | 2 | True | 0 | ROZPOCET
| VV |  | Součet |  | 55.078 | [13 empty] | VV | 3 | 4 | True | 1 | ROZPOCET
72 | K | 997013900 | Poplatek za uložení směsného stavebního na skládce (skládkovné) | t | 6.12 |  | 0 |  |  |  | základní |  | 0 | 0 | 0 | 0 | 0 | 4 | K | 3 |  |  |  | ROZPOCET |  |  |  | 0 | 0 | 0 | 0 | 0 | 1 | 0 | 4 | 1290309065
| VV |  | předpoklad 10% ze suti | [15 empty] | VV | 3 | 1 | True | 0 | ROZPOCET
| VV |  | 61,198*0.10 |  | 6.12 | [13 empty] | VV | 3 | 2 | True | 0 | ROZPOCET
| VV | smesny | Mezisoučet |  | 6.12 | [13 empty] | VV | 3 | 3 | True | 0 | ROZPOCET
| VV |  | Součet |  | 6.12 | [13 empty] | VV | 3 | 4 | True | 1 | ROZPOCET
| D | 998 | Přesun hmot |  |  |  | 0 | [5 empty] | 0 |  | 0 |  | 0 | 1 | D | 1 |  |  |  | ROZPOCET | [9 empty] | 0
73 | K | 998011001 | Přesun hmot pro budovy zděné v do 6 m | t | 35.581 |  | 0 | CS ÚRS 2017 01 |  |  | základní |  | 0 | 0 | 0 | 0 | 0 | 4 | K | 2 |  |  |  | ROZPOCET |  |  |  | 0 | 0 | 0 | 0 | 0 | 1 | 0 | 4 | -459126555
| D | PSV | Práce a dodávky PSV |  |  |  | 0 | [5 empty] | 0 |  | 1.654 |  | 0.10454 | 2 | D | 0 |  |  |  | ROZPOCET | [9 empty] | 0
| D | 711 | Izolace proti vodě, vlhkosti a plynům |  |  |  | 0 | [5 empty] | 0 |  | 0.37061 |  | 0 | 2 | D | 1 |  |  |  | ROZPOCET | [9 empty] | 0
74 | K | 711111001 | Provedení izolace proti zemní vlhkosti vodorovné za studena nátěrem penetračním | m2 | 76.222 |  | 0 | CS ÚRS 2017 01 |  |  | základní |  | 0 | 0 | 0 | 0 | 0 | 16 | K | 2 |  |  |  | ROZPOCET |  |  |  | 0 | 0 | 0 | 0 | 0 | 1 | 0 | 16 | 490540000
| VV |  | P1 |  | 18.606 | [13 empty] | VV | 2 | 2 | True | 0 | ROZPOCET
| VV |  | P2 |  | 52.141 | [13 empty] | VV | 2 | 2 | True | 0 | ROZPOCET
| VV |  | obvod*0,10 |  | 5.475 | [13 empty] | VV | 2 | 2 | True | 0 | ROZPOCET
| VV |  | Součet |  | 76.222 | [13 empty] | VV | 2 | 4 | True | 1 | ROZPOCET
75 | M | 111631510 | lak asfaltový penetrační | kg | 0.023 |  | 0 | CS ÚRS 2017 01 |  |  | základní |  | 0 | 0.001 | 2.3e-05 | 0 | 0 | 32 | M | 2 |  |  |  | ROZPOCET |  |  |  | 0 | 0 | 0 | 0 | 0 | 1 | 0 | 16 | 1585591586
| VV |  | 76,222*0,0003 'Přepočtené koeficientem množství |  | 0.023 | [13 empty] | VV | 2 | 2 | False | 1 | ROZPOCET
76 | K | 711141559 | Provedení izolace proti zemní vlhkosti pásy přitavením vodorovné NAIP | m2 | 76.222 |  | 0 | CS ÚRS 2017 01 |  |  | základní |  | 0 | 0.0004 | 0.030489 | 0 | 0 | 16 | K | 2 |  |  |  | ROZPOCET |  |  |  | 0 | 0 | 0 | 0 | 0 | 1 | 0 | 16 | 142136731
| VV |  | P1 |  | 18.606 | [13 empty] | VV | 2 | 2 | True | 0 | ROZPOCET
| VV |  | P2 |  | 52.141 | [13 empty] | VV | 2 | 2 | True | 0 | ROZPOCET
| VV |  | obvod*0,10 |  | 5.475 | [13 empty] | VV | 2 | 2 | True | 0 | ROZPOCET
| VV |  | Součet |  | 76.222 | [13 empty] | VV | 2 | 4 | True | 1 | ROZPOCET
77 | M | 628322000 | SBS modifikovaný asfaltový pás s vložkou z polyesterové rohože s jemnozrnným posypem tl. 4mm | m2 | 87.655 |  | 0 |  |  |  | základní |  | 0 | 0.00388 | 0.3401 | 0 | 0 | 32 | M | 2 |  |  |  | ROZPOCET |  |  |  | 0 | 0 | 0 | 0 | 0 | 1 | 0 | 16 | 594648825
| VV |  | 76,222*1,15 'Přepočtené koeficientem množství |  | 87.655 | [13 empty] | VV | 2 | 2 | False | 1 | ROZPOCET
78 | K | 998711101 | Přesun hmot tonážní pro izolace proti vodě, vlhkosti a plynům v objektech výšky do 6 m | t | 0.371 |  | 0 | CS ÚRS 2017 01 |  |  | základní |  | 0 | 0 | 0 | 0 | 0 | 16 | K | 2 |  |  |  | ROZPOCET |  |  |  | 0 | 0 | 0 | 0 | 0 | 1 | 0 | 16 | 1495744026
| D | 713 | Izolace tepelné |  |  |  | 0 | [5 empty] | 0 |  | 0.29442 |  | 0 | 2 | D | 1 |  |  |  | ROZPOCET | [9 empty] | 0
79 | K | 713121111 | Montáž izolace tepelné podlah volně kladenými rohožemi, pásy, dílci, deskami 1 vrstva | m2 | 70.747 |  | 0 | CS ÚRS 2017 01 |  |  | základní |  | 0 | 0 | 0 | 0 | 0 | 16 | K | 2 |  |  |  | ROZPOCET |  |  |  | 0 | 0 | 0 | 0 | 0 | 1 | 0 | 16 | 1382292963
| VV |  | P1 |  | 18.606 | [13 empty] | VV | 2 | 2 | True | 0 | ROZPOCET
| VV |  | P2 |  | 52.141 | [13 empty] | VV | 2 | 2 | True | 0 | ROZPOCET
| VV |  | Součet |  | 70.747 | [13 empty] | VV | 2 | 4 | True | 1 | ROZPOCET
80 | M | 283723100 | deska z pěnového polystyrenu EPS 100 S tl. 130 mm | m2 | 54.248 |  | 0 |  |  |  | základní |  | 0 | 0.004 | 0.21699 | 0 | 0 | 32 | M | 2 |  |  |  | ROZPOCET |  |  |  | 0 | 0 | 0 | 0 | 0 | 1 | 0 | 16 | 1529219323
| VV |  | P2*1.02 |  | 53.184 | [13 empty] | VV | 2 | 2 | True | 1 | ROZPOCET
| VV |  | 53,184*1,02 'Přepočtené koeficientem množství |  | 54.248 | [13 empty] | VV | 2 | 2 | False | 1 | ROZPOCET
81 | M | 283723300 | deska z pěnového polystyrenu EPS 100 S tl. 150 mm | m2 | 19.358 |  | 0 |  |  |  | základní |  | 0 | 0.004 | 0.077432 | 0 | 0 | 32 | M | 2 |  |  |  | ROZPOCET |  |  |  | 0 | 0 | 0 | 0 | 0 | 1 | 0 | 16 | -1215781119
| VV |  | P1*1.02 |  | 18.978 | [13 empty] | VV | 2 | 2 | True | 0 | ROZPOCET
| VV |  | Součet |  | 18.978 | [13 empty] | VV | 2 | 4 | True | 1 | ROZPOCET
| VV |  | 18,978*1,02 'Přepočtené koeficientem množství |  | 19.358 | [13 empty] | VV | 2 | 2 | False | 1 | ROZPOCET
82 | K | 998713101 | Přesun hmot tonážní pro izolace tepelné v objektech v do 6 m | t | 0.294 |  | 0 | CS ÚRS 2017 01 |  |  | základní |  | 0 | 0 | 0 | 0 | 0 | 16 | K | 2 |  |  |  | ROZPOCET |  |  |  | 0 | 0 | 0 | 0 | 0 | 1 | 0 | 16 | 2089553464
| D | 763 | Konstrukce suché výstavby |  |  |  | 0 | [5 empty] | 0 |  | 0.61086 |  | 0 | 2 | D | 1 |  |  |  | ROZPOCET | [9 empty] | 0
83 | K | 763111311.1 | SDK příčka tl 100 mm profil CW+UW 50 desky 2xA 12,5 TI 50 mm | m2 | 5.651 |  | 0 |  |  |  | základní |  | 0 | 0.02478 | 0.14003 | 0 | 0 | 16 | K | 2 |  |  |  | ROZPOCET |  |  |  | 0 | 0 | 0 | 0 | 0 | 1 | 0 | 16 | 1235098844
| VV |  | dočasná S3 | [15 empty] | VV | 2 | 1 | True | 0 | ROZPOCET
| VV |  | 1,85*3,80-0,70*1,97 |  | 5.651 | [13 empty] | VV | 2 | 2 | True | 0 | ROZPOCET
| VV | S3 | Mezisoučet |  | 5.651 | [13 empty] | VV | 2 | 3 | True | 0 | ROZPOCET
| VV |  | Součet |  | 5.651 | [13 empty] | VV | 2 | 4 | True | 1 | ROZPOCET
84 | K | 763111400 | SDK obklad nadpraží | m2 | 4.5 |  | 0 |  |  |  | základní |  | 0 | 0.02478 | 0.11151 | 0 | 0 | 16 | K | 2 |  |  |  | ROZPOCET |  |  |  | 0 | 0 | 0 | 0 | 0 | 1 | 0 | 16 | 1971899273
| VV |  | místnost m. 1.02 | [15 empty] | VV | 2 | 1 | True | 0 | ROZPOCET
| VV |  | 0,30*2,00+1,95+1,95 |  | 4.5 | [13 empty] | VV | 2 | 2 | True | 0 | ROZPOCET
| VV |  | Mezisoučet |  | 4.5 | [13 empty] | VV | 2 | 3 | True | 0 | ROZPOCET
| VV |  | Součet |  | 4.5 | [13 empty] | VV | 2 | 4 | True | 1 | ROZPOCET
85 | K | 763131411 | SDK podhled desky 1xA 12,5 bez TI dvouvrstvá spodní kce profil CD+UD (mezi podhledem a stěnou je mezera cca 3 cm) | m2 | 23.78 |  | 0 | CS ÚRS 2017 01 |  |  | základní |  | 0 | 0.01223 | 0.29083 | 0 | 0 | 16 | K | 2 |  |  |  | ROZPOCET |  |  |  | 0 | 0 | 0 | 0 | 0 | 1 | 0 | 16 | 1836380647
| VV |  | m.1.3 | [15 empty] | VV | 2 | 1 | True | 0 | ROZPOCET
| VV |  | 17,28 |  | 17.28 | [13 empty] | VV | 2 | 2 | True | 0 | ROZPOCET
| VV |  | 6,5 |  | 6.5 | [13 empty] | VV | 2 | 2 | True | 0 | ROZPOCET
| VV |  |  |  | 0 | [13 empty] | VV | 2 | 2 | True | 0 | ROZPOCET
| VV |  | Mezisoučet |  | 23.78 | [13 empty] | VV | 2 | 3 | True | 0 | ROZPOCET
| VV |  | Součet |  | 23.78 | [13 empty] | VV | 2 | 4 | True | 1 | ROZPOCET
86 | K | 763131420 | SDK podhled desky 1xA 12,5 bez TI dvouvrstvá spodní kce profil CD+UD - obloukové provedení, desky z vrchní i spodní strany této části podhledu | m2 | 5.6 |  | 0 |  |  |  | základní |  | 0 | 0.01223 | 0.068488 | 0 | 0 | 16 | K | 2 |  |  |  | ROZPOCET |  |  |  | 0 | 0 | 0 | 0 | 0 | 1 | 0 | 16 | -2082394292
| VV |  | m.1.3 | [15 empty] | VV | 2 | 1 | True | 0 | ROZPOCET
| VV |  | 5,6 |  | 5.6 | [13 empty] | VV | 2 | 2 | True | 0 | ROZPOCET
| VV |  | Součet |  | 5.6 | [13 empty] | VV | 2 | 4 | True | 1 | ROZPOCET
87 | K | 998763301 | Přesun hmot tonážní pro sádrokartonové konstrukce v objektech v do 6 m | t | 0.611 |  | 0 | CS ÚRS 2017 01 |  |  | základní |  | 0 | 0 | 0 | 0 | 0 | 16 | K | 2 |  |  |  | ROZPOCET |  |  |  | 0 | 0 | 0 | 0 | 0 | 1 | 0 | 16 | -604098848
| D | 766 | Konstrukce truhlářské (dodávka a montáž, kotvení, vč. povrchové úpravy a přesunu hmot) |  |  |  | 0 | [5 empty] | 0 |  | 0 |  | 0 | 2 | D | 1 |  |  |  | ROZPOCET | [9 empty] | 0
88 | K | 766101005 | Dveře dřevěné masivní prosklené, dub, vel. cca 1950 x 2390 mm, povrchová úprava voskový olej do exteriéru, podrobný popis viz výkres A.3.V1.2 - ozn. T1 | ks | 1 |  | 0 |  |  |  | základní |  | 0 | 0 | 0 | 0 | 0 | 16 | K | 2 |  |  |  | ROZPOCET |  |  |  | 0 | 0 | 0 | 0 | 0 | 1 | 0 | 16 | 314238342
89 | K | 766101006 | Zárubeň dřevěná masivní profilovaná, dub, vel. cca 2040 x 2650 mm, povrchová úprava voskový olej do exteriéru, podrobný popis viz výkres A.3.V1.2 a V1.5 - pro dveře T1 | ks | 1 |  | 0 |  |  |  | základní |  | 0 | 0 | 0 | 0 | 0 | 16 | K | 2 |  |  |  | ROZPOCET |  |  |  | 0 | 0 | 0 | 0 | 0 | 1 | 0 | 16 | 342424327
90 | K | 766101010 | Výplň nadsvětlíku - tvrzené bezpečnostní sklo ESG tl. 8 mm, kotvení, obloukový tvar, š. 2030 mm, v.1050 mm - ozn. T1.1 | ks | 1 |  | 0 |  |  |  | základní |  | 0 | 0 | 0 | 0 | 0 | 16 | K | 2 |  |  |  | ROZPOCET |  |  |  | 0 | 0 | 0 | 0 | 0 | 1 | 0 | 16 | -566430559
91 | K | 766101020 | Výplň dveří - tvrzené bezpečnostní sklo ESG tl. 10 mm, š. 690 mm, v.1795 mm, po obvodu pískovaná faseta - ozn. T1.2 | ks | 2 |  | 0 |  |  |  | základní |  | 0 | 0 | 0 | 0 | 0 | 16 | K | 2 |  |  |  | ROZPOCET |  |  |  | 0 | 0 | 0 | 0 | 0 | 1 | 0 | 16 | 901407868
92 | K | 766101030 | Integrovaný dveřní zavírač pro jednokřídlové dveře - ozn. T1.3 | ks | 1 |  | 0 |  |  |  | základní |  | 0 | 0 | 0 | 0 | 0 | 16 | K | 2 |  |  |  | ROZPOCET |  |  |  | 0 | 0 | 0 | 0 | 0 | 1 | 0 | 16 | 1987925304
93 | K | 766101040 | Zámek zadlabací vložkový, leštěná mosaz - ozn. T1.4a | ks | 1 |  | 0 |  |  |  | základní |  | 0 | 0 | 0 | 0 | 0 | 16 | K | 2 |  |  |  | ROZPOCET |  |  |  | 0 | 0 | 0 | 0 | 0 | 1 | 0 | 16 | 1221871914
94 | K | 766101041 | Dveřní zástrč s překlápěcí páčkou, leštěná mosaz, protikus vč. osazení do podlahy a dveřního nadpraží - ozn. T1.4b | ks | 2 |  | 0 |  |  |  | základní |  | 0 | 0 | 0 | 0 | 0 | 16 | K | 2 |  |  |  | ROZPOCET |  |  |  | 0 | 0 | 0 | 0 | 0 | 1 | 0 | 16 | -1245170286
95 | K | 766101045 | Rozeta zapuštěná v dveřním křídle, zhotovená na míru, leštěná mosaz - ozn. T1.4c | ks | 2 |  | 0 |  |  |  | základní |  | 0 | 0 | 0 | 0 | 0 | 16 | K | 2 |  |  |  | ROZPOCET |  |  |  | 0 | 0 | 0 | 0 | 0 | 1 | 0 | 16 | 62624049
96 | K | 766101050 | Dveřní pant bezfalcový, kompletně skrytý, nosnost 120 kg - ozn. T1.5 | ks | 6 |  | 0 |  |  |  | základní |  | 0 | 0 | 0 | 0 | 0 | 16 | K | 2 |  |  |  | ROZPOCET |  |  |  | 0 | 0 | 0 | 0 | 0 | 1 | 0 | 16 | -559020573
97 | K | 766101060 | Madlo vstupních dveří, zhotovené na míru, leštěná plnostěnná mosaz, vnitřní a vnější část - ozn. T1.6 | ks | 1 |  | 0 |  |  |  | základní |  | 0 | 0 | 0 | 0 | 0 | 16 | K | 2 |  |  |  | ROZPOCET |  |  |  | 0 | 0 | 0 | 0 | 0 | 1 | 0 | 16 | -1676841483
98 | K | 766101070 | Těsnící lišta spodní části dveří, materiál Al, flexibilní polypropylenvý kartáč - ozn. T1.7 | ks | 2 |  | 0 |  |  |  | základní |  | 0 | 0 | 0 | 0 | 0 | 16 | K | 2 |  |  |  | ROZPOCET |  |  |  | 0 | 0 | 0 | 0 | 0 | 1 | 0 | 16 | 1630283209
99 | K | 766101075 | Dveře dřevěné kazetové masivní plné, dub, vel. cca 1630 x 2350 mm, povrchová úprava voskový olej do interiéru, podrobný popis viz výkres A.3.V1.4 - ozn. T2 | ks | 1 |  | 0 |  |  |  | základní |  | 0 | 0 | 0 | 0 | 0 | 16 | K | 2 |  |  |  | ROZPOCET |  |  |  | 0 | 0 | 0 | 0 | 0 | 1 | 0 | 16 | 892225327
100 | K | 766101076 | Zárubeň ocelová s dřevěným olištováním z masivního dřeva, dub, vel. cca 1630 x 2350 mm, povrchová úprava voskový olej do interiéru, podrobný popis viz výkres A.3.V1.4 - pro dveře T2 | ks | 1 |  | 0 |  |  |  | základní |  | 0 | 0 | 0 | 0 | 0 | 16 | K | 2 |  |  |  | ROZPOCET |  |  |  | 0 | 0 | 0 | 0 | 0 | 1 | 0 | 16 | 1727639641
101 | K | 766101080 | Podlahový zavírač dveří, univerzální, vč. skryté montáže do podlahy a nadpraží - ozn. T2.8 | ks | 2 |  | 0 |  |  |  | základní |  | 0 | 0 | 0 | 0 | 0 | 16 | K | 2 |  |  |  | ROZPOCET |  |  |  | 0 | 0 | 0 | 0 | 0 | 1 | 0 | 16 | -311830735
102 | K | 766101090 | Výplň dveří - tvrzené bezpečnostní sklo ESG tl. 10 mm, š. 210 mm, v.2360 mm - ozn. T2.9 | ks | 2 |  | 0 |  |  |  | základní |  | 0 | 0 | 0 | 0 | 0 | 16 | K | 2 |  |  |  | ROZPOCET |  |  |  | 0 | 0 | 0 | 0 | 0 | 1 | 0 | 16 | 1703536942
103 | K | 766101100 | Výplň nadsvětlíku - tvrzené bezpečnostní sklo ESG tl. 10 mm, kotvení, obloukový tvar, š. 2320 mm, v.1100 mm - ozn. T2.10 | ks | 1 |  | 0 |  |  |  | základní |  | 0 | 0 | 0 | 0 | 0 | 16 | K | 2 |  |  |  | ROZPOCET |  |  |  | 0 | 0 | 0 | 0 | 0 | 1 | 0 | 16 | -2055724804
104 | K | 766101110 | Klika a rozeta, sériový výrobek, leštěná mosaz - ozn. T2.11a | ks | 1 |  | 0 |  |  |  | základní |  | 0 | 0 | 0 | 0 | 0 | 16 | K | 2 |  |  |  | ROZPOCET |  |  |  | 0 | 0 | 0 | 0 | 0 | 1 | 0 | 16 | -1811215398
105 | K | 766101115 | Magnetický zámek s protiplechem, bronz - ozn. T2.11b | ks | 1 |  | 0 |  |  |  | základní |  | 0 | 0 | 0 | 0 | 0 | 16 | K | 2 |  |  |  | ROZPOCET |  |  |  | 0 | 0 | 0 | 0 | 0 | 1 | 0 | 16 | 1409259869
106 | K | 766101120 | Dveřní zástrč s překlápěcí páčkou, leštěná mosaz, protikus vč. osazení do podlahy a dveřního nadpraží - ozn. T2.12 | ks | 1 |  | 0 |  |  |  | základní |  | 0 | 0 | 0 | 0 | 0 | 16 | K | 2 |  |  |  | ROZPOCET |  |  |  | 0 | 0 | 0 | 0 | 0 | 1 | 0 | 16 | 1717774154
109 | K | 766101250 | Dveřní pant bezfalcový, kompletně skrytý, nosnost 120 kg, pro dveře T3 | ks | 2 |  | 0 |  |  |  | základní |  | 0 | 0 | 0 | 0 | 0 | 16 | K | 2 |  |  |  | ROZPOCET |  |  |  | 0 | 0 | 0 | 0 | 0 | 1 | 0 | 16 | 513923794
107 | K | 766102010 | Dveře ocelové,celoprosklené, jednokřídlé, vel. křídla 1000 x 2300 mm, celková vel. stavebního otvoru 2000x2300 mm, kování, skrytý rám, podrobný popis viz pd - ozn. D1 | ks | 2 |  | 0 |  |  |  | základní |  | 0 | 0 | 0 | 0 | 0 | 16 | K | 2 |  |  |  | ROZPOCET |  |  |  | 0 | 0 | 0 | 0 | 0 | 1 | 0 | 16 | 960010423
108 | K | 766102030 | Dveře dřevěné kazetové masivní plné, dub, vel. cca 800 x 2000 mm, povrchová úprava voskový olej do interiéru, podrobný popis viz pd - ozn. T3 | ks | 1 |  | 0 |  |  |  | základní |  | 0 | 0 | 0 | 0 | 0 | 16 | K | 2 |  |  |  | ROZPOCET |  |  |  | 0 | 0 | 0 | 0 | 0 | 1 | 0 | 16 | -1432875520
110 | K | 766102076 | Zárubeň ocelová s dřevěným olištováním z masivního dřeva, dub, vel. cca 900 x 2050 mm, povrchová úprava voskový olej do interiéru, pro dveře T3 | ks | 1 |  | 0 |  |  |  | základní |  | 0 | 0 | 0 | 0 | 0 | 16 | K | 2 |  |  |  | ROZPOCET |  |  |  | 0 | 0 | 0 | 0 | 0 | 1 | 0 | 16 | 1311026483
111 | K | 766102090 | Nadsvětlík dveří - tvrzené bezpečnostní sklo ESG tl. 10 mm, š. 1400 mm, v.250 mm, pro dveře T3 | ks | 1 |  | 0 |  |  |  | základní |  | 0 | 0 | 0 | 0 | 0 | 16 | K | 2 |  |  |  | ROZPOCET |  |  |  | 0 | 0 | 0 | 0 | 0 | 1 | 0 | 16 | 1710796930
112 | K | 766102095 | Obesklení dveří - tvrzené bezpečnostní sklo ESG tl. 10 mm, š. 250 mm, v.2050 mm, pro dveře T3 | ks | 2 |  | 0 |  |  |  | základní |  | 0 | 0 | 0 | 0 | 0 | 16 | K | 2 |  |  |  | ROZPOCET |  |  |  | 0 | 0 | 0 | 0 | 0 | 1 | 0 | 16 | 811688735
113 | K | 766102110 | Klika a rozeta, sériový výrobek, leštěná mosaz, pro dveře T3 | ks | 1 |  | 0 |  |  |  | základní |  | 0 | 0 | 0 | 0 | 0 | 16 | K | 2 |  |  |  | ROZPOCET |  |  |  | 0 | 0 | 0 | 0 | 0 | 1 | 0 | 16 | 2091346269
114 | K | 766102115 | Magnetický zámek s protiplechem, bronz, pro dveře T3 | ks | 1 |  | 0 |  |  |  | základní |  | 0 | 0 | 0 | 0 | 0 | 16 | K | 2 |  |  |  | ROZPOCET |  |  |  | 0 | 0 | 0 | 0 | 0 | 1 | 0 | 16 | 1780880663
115 | K | 766103030 | Dveře voštinové plné, levé, lakované, bezfalcové, se skrtým pantem, magnetický zámek a protiplech, klika bez rozety, matně pochromovaná mosaz, vel. cca 800 x 2100 mm, podrobný popis viz pd - ozn. D2 | ks | 1 |  | 0 |  |  |  | základní |  | 0 | 0 | 0 | 0 | 0 | 16 | K | 2 |  |  |  | ROZPOCET |  |  |  | 0 | 0 | 0 | 0 | 0 | 1 | 0 | 16 | 1643742547
116 | K | 766103035 | Zárubeň skrytá do sdk příčky, Al, vel. 800x2100 mm, podrobný popis viz pd, pro dveře ozn. D2 | ks | 1 |  | 0 |  |  |  | základní |  | 0 | 0 | 0 | 0 | 0 | 16 | K | 2 |  |  |  | ROZPOCET |  |  |  | 0 | 0 | 0 | 0 | 0 | 1 | 0 | 16 | -1869791798
117 | K | 766103050 | Dřevěná lavice, dl. 4000 mm, dřevo masiv dub, povrchová úprava voskový olej do interiéru, bez opěradla, ozn. T4 | ks | 1 |  | 0 |  |  |  | základní |  | 0 | 0 | 0 | 0 | 0 | 16 | K | 2 |  |  |  | ROZPOCET |  |  |  | 0 | 0 | 0 | 0 | 0 | 1 | 0 | 16 | 1599802672
| D | 767 | Konstrukce zámečnické (dodávka a montáž, kotvení, vč. povrchové úpravy, detailu a přesunu hmot) |  |  |  | 0 | [5 empty] | 0 |  | 0 |  | 0 | 2 | D | 1 |  |  |  | ROZPOCET | [9 empty] | 0
118 | K | 767101010 | Plechové ostění, plech černý válcovaný za studena tl. 2 mm, půlkruhový, dl. 3365, š. 285 mm, nástřik práškovou epoxidovou barvou - ozn. Z1/1 | ks | 1 |  | 0 |  |  |  | základní |  | 0 | 0 | 0 | 0 | 0 | 16 | K | 2 |  |  |  | ROZPOCET |  |  |  | 0 | 0 | 0 | 0 | 0 | 1 | 0 | 16 | 543908412
119 | K | 767101020 | Plechové ostění, plech černý válcovaný za studena tl. 2 mm, dl. 2655, š. 250 mm, nástřik práškovou epoxidovou barvou - ozn. Z1/2 | ks | 2 |  | 0 |  |  |  | základní |  | 0 | 0 | 0 | 0 | 0 | 16 | K | 2 |  |  |  | ROZPOCET |  |  |  | 0 | 0 | 0 | 0 | 0 | 1 | 0 | 16 | 841610931
120 | K | 767101030 | Plechový rám zasklení nadsvětlíku, půlkruhový, plech černý válcovaný za studena tl. 5 mm, vel. 1065 x 2040 mm, nástřik práškovou epoxidovou barvou - ozn. Z1/3a | ks | 1 |  | 0 |  |  |  | základní |  | 0 | 0 | 0 | 0 | 0 | 16 | K | 2 |  |  |  | ROZPOCET |  |  |  | 0 | 0 | 0 | 0 | 0 | 1 | 0 | 16 | -2097374735
121 | K | 767101040 | Plechový rám zasklení nadsvětlíku, půlkruhový, plech černý válcovaný za studena tl. 5 mm, vel. 1065 x 2040 mm, nástřik práškovou epoxidovou barvou - ozn. Z1/3b | ks | 1 |  | 0 |  |  |  | základní |  | 0 | 0 | 0 | 0 | 0 | 16 | K | 2 |  |  |  | ROZPOCET |  |  |  | 0 | 0 | 0 | 0 | 0 | 1 | 0 | 16 | 1157216699
122 | K | 767101050 | Plechové ostění, plech černý válcovaný za studena tl. 2 mm, půlkruhový, dl. cca 3300 mm, š. 40 mm, nástřik práškovou epoxidovou barvou - ozn. Z2a/1a | ks | 1 |  | 0 |  |  |  | základní |  | 0 | 0 | 0 | 0 | 0 | 16 | K | 2 |  |  |  | ROZPOCET |  |  |  | 0 | 0 | 0 | 0 | 0 | 1 | 0 | 16 | 992186190
123 | K | 767101060 | Plechové ostění, plech černý válcovaný za studena tl. 2 mm, půlkruhový, dl. cca 3300 mm, š. 600 mm, nástřik práškovou epoxidovou barvou - ozn. Z2a/1b | ks | 1 |  | 0 |  |  |  | základní |  | 0 | 0 | 0 | 0 | 0 | 16 | K | 2 |  |  |  | ROZPOCET |  |  |  | 0 | 0 | 0 | 0 | 0 | 1 | 0 | 16 | 10668141
124 | K | 767101070 | Plechové ostění, plech černý válcovaný za studena tl. 2 mm, dl. 2440 mm, š. 40 mm, nástřik práškovou epoxidovou barvou - ozn. Z2a/2a | ks | 2 |  | 0 |  |  |  | základní |  | 0 | 0 | 0 | 0 | 0 | 16 | K | 2 |  |  |  | ROZPOCET |  |  |  | 0 | 0 | 0 | 0 | 0 | 1 | 0 | 16 | 2053696724
125 | K | 767101080 | Plechové ostění, plech černý válcovaný za studena tl. 2 mm, dl. 2440 mm, š. 600 mm, nástřik práškovou epoxidovou barvou - ozn. Z2a/2b | ks | 2 |  | 0 |  |  |  | základní |  | 0 | 0 | 0 | 0 | 0 | 16 | K | 2 |  |  |  | ROZPOCET |  |  |  | 0 | 0 | 0 | 0 | 0 | 1 | 0 | 16 | 1782291629
126 | K | 767101090 | Rám vnitřních dveří, profil L 40x40x2, vel. 2575 x 1600 mm, v nadpraží krycí plech, spodní část - ocelová patka 250x250x5 mm, prahová spojka z pásoviny 3x40x1520 mm (2 ks), nástřik syntetickou barvou - ozn. Z3 | ks | 1 |  | 0 |  |  |  | základní |  | 0 | 0 | 0 | 0 | 0 | 16 | K | 2 |  |  |  | ROZPOCET |  |  |  | 0 | 0 | 0 | 0 | 0 | 1 | 0 | 16 | 910387324
127 | K | 767101100 | Ocelový profil L 30x50 mm, soklový, pozink, nástřik syntetickou barvou - ozn. Z4 | m | 32.5 |  | 0 |  |  |  | základní |  | 0 | 0 | 0 | 0 | 0 | 16 | K | 2 |  |  |  | ROZPOCET |  |  |  | 0 | 0 | 0 | 0 | 0 | 1 | 0 | 16 | 1021771314
| VV |  | dle výpisu zámečnických prvků | [15 empty] | VV | 2 | 1 | True | 0 | ROZPOCET
| VV |  | 32,50 |  | 32.5 | [13 empty] | VV | 2 | 2 | True | 0 | ROZPOCET
| VV | delkaZ4 | Mezisoučet |  | 32.5 | [13 empty] | VV | 2 | 3 | True | 0 | ROZPOCET
| VV |  | Součet |  | 32.5 | [13 empty] | VV | 2 | 4 | True | 1 | ROZPOCET
128 | K | 767101200 | Ocelový profil L 30x50 mm, podlahový, vč. distančních ocelových patek 60x50 mm z plechu tl. 3 mm (2x24 ks), pozink - ozn. Z5a | m | 24.4 |  | 0 |  |  |  | základní |  | 0 | 0 | 0 | 0 | 0 | 16 | K | 2 |  |  |  | ROZPOCET |  |  |  | 0 | 0 | 0 | 0 | 0 | 1 | 0 | 16 | -220528203
129 | K | 767101300 | Ocelový profil L 30x50 mm, podlahový, vč. distančních ocelových patek 60x50 mm z plechu tl. 3 mm (4 ks), pozink - ozn. Z5b | m | 1.75 |  | 0 |  |  |  | základní |  | 0 | 0 | 0 | 0 | 0 | 16 | K | 2 |  |  |  | ROZPOCET |  |  |  | 0 | 0 | 0 | 0 | 0 | 1 | 0 | 16 | 221090944
130 | K | 767101310 | Ocelový profil L 30x50 mm, podlahový, vč. distančních ocelových patek 60x50 mm z plechu tl. 3 mm (6 ks), pozink - ozn. Z5c | m | 2.96 |  | 0 |  |  |  | základní |  | 0 | 0 | 0 | 0 | 0 | 16 | K | 2 |  |  |  | ROZPOCET |  |  |  | 0 | 0 | 0 | 0 | 0 | 1 | 0 | 16 | 183805141
131 | K | 767101320 | Ocelový profil L 30x50 mm, podlahový, vč. distančních ocelových patek 60x50 mm z plechu tl. 3 mm (2x4 ks), pozink - ozn. Z5d | m | 4 |  | 0 |  |  |  | základní |  | 0 | 0 | 0 | 0 | 0 | 16 | K | 2 |  |  |  | ROZPOCET |  |  |  | 0 | 0 | 0 | 0 | 0 | 1 | 0 | 16 | 119711480
132 | K | 767101330 | Ocelový profil L 30x50 mm, podlahový, vč. distančních ocelových patek 60x50 mm z plechu tl. 3 mm (2x2 ks), pozink - ozn. Z5e | m | 1.6 |  | 0 |  |  |  | základní |  | 0 | 0 | 0 | 0 | 0 | 16 | K | 2 |  |  |  | ROZPOCET |  |  |  | 0 | 0 | 0 | 0 | 0 | 1 | 0 | 16 | 1673698266
133 | K | 767101340 | Ocelový profil L 30x50 mm, podlahový, vč. distančních ocelových patek 60x50 mm z plechu tl. 3 mm (2x2 ks), pozink - ozn. Z5f | m | 1.8 |  | 0 |  |  |  | základní |  | 0 | 0 | 0 | 0 | 0 | 16 | K | 2 |  |  |  | ROZPOCET |  |  |  | 0 | 0 | 0 | 0 | 0 | 1 | 0 | 16 | 2047934170
134 | K | 767101400 | Krycí dvířka elektroskříně, plech tl. 2,5 mm, nástřik syntetickou barvou, pozink, nosná kce z jackelu 40x20x3 mm, nátěr černou kovářskou barvou, vel. 845x1925 mm, nástřik syntetickou barvou - ozn. Z6a | ks | 2 |  | 0 |  |  |  | základní |  | 0 | 0 | 0 | 0 | 0 | 16 | K | 2 |  |  |  | ROZPOCET |  |  |  | 0 | 0 | 0 | 0 | 0 | 1 | 0 | 16 | -1368144132
135 | K | 767101410 | Krycí dvířka zařízení EZS, plech tl. 2,5 mm, nástřik syntetickou barvou, pozink, nosná kce z jackelu 40x20x3 mm, nátěr černou kovářskou barvou, vel. 845x1925 mm, nástřik syntetickou barvou - ozn. Z6b | ks | 1 |  | 0 |  |  |  | základní |  | 0 | 0 | 0 | 0 | 0 | 16 | K | 2 |  |  |  | ROZPOCET |  |  |  | 0 | 0 | 0 | 0 | 0 | 1 | 0 | 16 | -1402299532
136 | K | 767101500 | Zakrytí průduchu na venkovním schodišti dl. cca 1000 mm, ocelová pásovina š. cca 60+30 mm, plech tl. 5 mm, patky z pásoviny, pozink, nástřik syntetickou barvou - ozn. Z7 | ks | 1 |  | 0 |  |  |  | základní |  | 0 | 0 | 0 | 0 | 0 | 16 | K | 2 |  |  |  | ROZPOCET |  |  |  | 0 | 0 | 0 | 0 | 0 | 1 | 0 | 16 | 1540440876
137 | K | 767101600 | Plechové ostění dveří D1, celkem cca 4 m2, celkem ze 6ti prvků, ocelová pásovina, plech tl. 2 mm, nástřik práškovou epoxidovou barvou, přesné rozměry viz pd - ozn. Z8 | ks | 1 |  | 0 |  |  |  | základní |  | 0 | 0 | 0 | 0 | 0 | 16 | K | 2 |  |  |  | ROZPOCET |  |  |  | 0 | 0 | 0 | 0 | 0 | 1 | 0 | 16 | 817763632
138 | K | 767101700 | Plechové ostění dveří T3, celkem cca 3 m2, celkem ze 6ti prvků, ocelová pásovina, plech tl. 2 mm, nástřik práškovou epoxidovou barvou, přesné rozměry viz pd - ozn. Z9 | ks | 1 |  | 0 |  |  |  | základní |  | 0 | 0 | 0 | 0 | 0 | 16 | K | 2 |  |  |  | ROZPOCET |  |  |  | 0 | 0 | 0 | 0 | 0 | 1 | 0 | 16 | 124636318
139 | K | 767101800 | Plechové ostění otvoru mezi m.1.2 a 1.3, celkem cca 3 m2, celkem ze 3 prvků, ocelová pásovina, plech tl. 2 mm, nástřik práškovou epoxidovou barvou, přesné rozměry viz pd - ozn. Z10 | ks | 1 |  | 0 |  |  |  | základní |  | 0 | 0 | 0 | 0 | 0 | 16 | K | 2 |  |  |  | ROZPOCET |  |  |  | 0 | 0 | 0 | 0 | 0 | 1 | 0 | 16 | -425691592
140 | K | 767101900 | Plechová obruba zápustná pro svítidlo do sdk podhledu, prášková barva, vnitřní průměr 600 mm - ozn. Z11 | ks | 1 |  | 0 |  |  |  | základní |  | 0 | 0 | 0 | 0 | 0 | 262144 | K | 2 |  |  |  | ROZPOCET |  |  |  | 0 | 0 | 0 | 0 | 0 | 1 | 0 | 262144 | 99307489
141 | K | 767200100 | Prosklená stěna, fixní zasklení, satinované bezpečnostní sklo tl. 10 mm, vel. 5400x3000 mm, ze 6 skel, fixní části kotveny - předpoklad do U-profil nerez mat, v m.1.3, ozn. SD1 | ks | 1 |  | 0 |  |  |  | základní |  | 0 | 0 | 0 | 0 | 0 | 16 | K | 2 |  |  |  | ROZPOCET |  |  |  | 0 | 0 | 0 | 0 | 0 | 1 | 0 | 16 | -1401501247
| D | 771 | Podlahy z dlaždic |  |  |  | 0 | [5 empty] | 0 |  | 0.14085 |  | 0.050482 | 2 | D | 1 |  |  |  | ROZPOCET | [9 empty] | 0
142 | K | 771471810 | Demontáž soklíků z dlaždic keramických kladených do malty rovných | m | 4.3 |  | 0 | CS ÚRS 2017 01 |  |  | základní |  | 0 | 0 | 0 | 0.01174 | 0.050482 | 16 | K | 2 |  |  |  | ROZPOCET |  |  |  | 0 | 0 | 0 | 0 | 0 | 1 | 0 | 16 | 59909742
| VV |  | m. 1.01 | [15 empty] | VV | 2 | 1 | True | 0 | ROZPOCET
| VV |  | 3,20+1,10 |  | 4.3 | [13 empty] | VV | 2 | 2 | True | 0 | ROZPOCET
| VV |  | Součet |  | 4.3 | [13 empty] | VV | 2 | 4 | True | 1 | ROZPOCET
143 | K | 771531047 | Montáž podlahy z cementových dlaždic lepením flexibilním lepidlem do 25 ks/m2 (dodávka není předmětem nabídky, dlažbu má investor k dispozici) | m2 | 18.606 |  | 0 | CS ÚRS 2017 01 |  |  | základní |  | 0 | 0.00737 | 0.13713 | 0 | 0 | 16 | K | 2 |  |  |  | ROZPOCET |  |  |  | 0 | 0 | 0 | 0 | 0 | 1 | 0 | 16 | 2119509676
| VV |  | P1 |  | 18.606 | [13 empty] | VV | 2 | 2 | True | 1 | ROZPOCET
144 | K | 771531101 | Příplatek k cenám montáže podlahy z dlaždic za provádění plochy do 5 m2, dvoubarevné provedení | m2 | 18.606 |  | 0 | CS ÚRS 2017 01 |  |  | základní |  | 0 | 0 | 0 | 0 | 0 | 16 | K | 2 |  |  |  | ROZPOCET |  |  |  | 0 | 0 | 0 | 0 | 0 | 1 | 0 | 16 | -775079716
| VV |  | P1 |  | 18.606 | [13 empty] | VV | 2 | 2 | True | 1 | ROZPOCET
145 | K | 771531105 | Příplatek k cenám montáže podlahy z cihelných dlaždic za dvojnásobný ochranný nátěr rafinovaným lněným olejem | m2 | 18.606 |  | 0 | CS ÚRS 2017 01 |  |  | základní |  | 0 | 0.0002 | 0.0037212 | 0 | 0 | 16 | K | 2 |  |  |  | ROZPOCET |  |  |  | 0 | 0 | 0 | 0 | 0 | 1 | 0 | 16 | -775515692
| VV |  | P1 |  | 18.606 | [13 empty] | VV | 2 | 2 | True | 1 | ROZPOCET
146 | K | 998771101 | Přesun hmot tonážní pro podlahy z dlaždic v objektech v do 6 m | t | 0.141 |  | 0 | CS ÚRS 2017 01 |  |  | základní |  | 0 | 0 | 0 | 0 | 0 | 16 | K | 2 |  |  |  | ROZPOCET |  |  |  | 0 | 0 | 0 | 0 | 0 | 1 | 0 | 16 | -84802968
| D | 783 | Dokončovací práce - nátěry |  |  |  | 0 | [5 empty] | 0 |  | 0.026987 |  | 0 | 2 | D | 1 |  |  |  | ROZPOCET | [9 empty] | 0
147 | K | 783826000 | Nátěr omítek venkovních vč. penetrace a přípravy podkladu | m2 | 16.3 |  | 0 |  |  |  | základní |  | 0 | 0.0006 | 0.00978 | 0 | 0 | 16 | K | 2 |  |  |  | ROZPOCET |  |  |  | 0 | 0 | 0 | 0 | 0 | 1 | 0 | 16 | -1766682196
| VV |  | výměra dle výkresu A.2.5 | [15 empty] | VV | 2 | 1 | True | 0 | ROZPOCET
| VV |  | 16,30 |  | 16.3 | [13 empty] | VV | 2 | 2 | True | 1 | ROZPOCET
148 | K | 783927161 | Krycí transparentní dvojnásobný akrylátový nátěr betonové podlahy | m2 | 52.141 |  | 0 | CS ÚRS 2017 01 |  |  | základní |  | 0 | 0.00033 | 0.017207 | 0 | 0 | 16 | K | 2 |  |  |  | ROZPOCET |  |  |  | 0 | 0 | 0 | 0 | 0 | 1 | 0 | 16 | -409944369
| VV |  | P2 |  | 52.141 | [13 empty] | VV | 2 | 2 | True | 1 | ROZPOCET
| D | 784 | Dokončovací práce - malby a tapety |  |  |  | 0 | [5 empty] | 0 |  | 0.21032 |  | 0.054057 | 2 | D | 1 |  |  |  | ROZPOCET | [9 empty] | 0
149 | K | 784121003 | Oškrabání malby v mísnostech výšky do 5,00 m | m2 | 174.378 |  | 0 | CS ÚRS 2017 01 |  |  | základní |  | 0 | 0.001 | 0.17438 | 0.00031 | 0.054057 | 16 | K | 2 |  |  |  | ROZPOCET |  |  |  | 0 | 0 | 0 | 0 | 0 | 1 | 0 | 16 | 533267547
| VV |  | S2 |  | 104.631 | [13 empty] | VV | 2 | 2 | True | 0 | ROZPOCET
| VV |  | stropS2 |  | 69.747 | [13 empty] | VV | 2 | 2 | True | 0 | ROZPOCET
| VV |  | Součet |  | 174.378 | [13 empty] | VV | 2 | 4 | True | 1 | ROZPOCET
150 | K | 784212000 | Malby stěn a stropů vnitřním dekorativním omyvatelným nátěrem vč. penetrace | m2 | 264.562 |  | 0 |  |  |  | základní |  | 0 | 0.00013 | 0.034393 | 0 | 0 | 16 | K | 2 |  |  |  | ROZPOCET |  |  |  | 0 | 0 | 0 | 0 | 0 | 1 | 0 | 16 | -1107059543
| VV |  | skladba S1 | [15 empty] | VV | 2 | 1 | True | 0 | ROZPOCET
| VV |  | dmtobklad |  | 80.25 | [13 empty] | VV | 2 | 2 | True | 0 | ROZPOCET
| VV |  | skladba S2 | [15 empty] | VV | 2 | 1 | True | 0 | ROZPOCET
| VV |  | S2 |  | 104.631 | [13 empty] | VV | 2 | 2 | True | 0 | ROZPOCET
| VV |  | přípočet otvorů menších než 4 m2 | [15 empty] | VV | 2 | 1 | True | 0 | ROZPOCET
| VV |  | m.1.03 | [15 empty] | VV | 2 | 1 | True | 0 | ROZPOCET
| VV |  | 1,00*2,80 |  | 2.8 | [13 empty] | VV | 2 | 2 | True | 0 | ROZPOCET
| VV |  | 0,70*1,97*2 |  | 2.758 | [13 empty] | VV | 2 | 2 | True | 0 | ROZPOCET
| VV |  | 0,80*1,97 |  | 1.576 | [13 empty] | VV | 2 | 2 | True | 0 | ROZPOCET
| VV |  | m.1.04 | [15 empty] | VV | 2 | 1 | True | 0 | ROZPOCET
| VV |  | 1,00*2,80 |  | 2.8 | [13 empty] | VV | 2 | 2 | True | 0 | ROZPOCET
| VV |  |  |  | 0 | [13 empty] | VV | 2 | 2 | True | 0 | ROZPOCET
| VV |  | stropS2 |  | 69.747 | [13 empty] | VV | 2 | 2 | True | 0 | ROZPOCET
| VV |  |  |  | 0 | [13 empty] | VV | 2 | 2 | True | 0 | ROZPOCET
| VV |  | Součet |  | 264.562 | [13 empty] | VV | 2 | 4 | True | 1 | ROZPOCET
151 | K | 784213000 | Malby stěn sdk vč. penetrace | m2 | 11.902 |  | 0 |  |  |  | základní |  | 0 | 0.00013 | 0.0015473 | 0 | 0 | 16 | K | 2 |  |  |  | ROZPOCET |  |  |  | 0 | 0 | 0 | 0 | 0 | 1 | 0 | 16 | -1399804678
| VV |  | S3*2 |  | 11.302 | [13 empty] | VV | 2 | 2 | True | 0 | ROZPOCET
| VV |  | obklad nadpraží v m.1.02 | [15 empty] | VV | 2 | 1 | True | 0 | ROZPOCET
| VV |  | 2,00*0,30 |  | 0.6 | [13 empty] | VV | 2 | 2 | True | 0 | ROZPOCET
| VV |  | Součet |  | 11.902 | [13 empty] | VV | 2 | 4 | True | 1 | ROZPOCET
| D | M | Práce a dodávky M |  |  |  | 0 | [5 empty] | 0 |  | 0 |  | 0 | 3 | D | 0 |  |  |  | ROZPOCET | [9 empty] | 0
| D | 21-M | Elektromontáže (dodávka a montáž, pokud není uvedeno jinak) |  |  |  | 0 | [5 empty] | 0 |  | 0 |  | 0 | 3 | D | 1 |  |  |  | ROZPOCET | [9 empty] | 0
152 | K | 210001010 | Odstranění elektroskříně | ks | 1 |  | 0 |  |  |  | základní |  | 0 | 0 | 0 | 0 | 0 | 64 | K | 2 |  |  |  | ROZPOCET |  |  |  | 0 | 0 | 0 | 0 | 0 | 1 | 0 | 64 | 1063845261
153 | K | 210001020 | Odstranění dvířek elektroskříně | ks | 1 |  | 0 |  |  |  | základní |  | 0 | 0 | 0 | 0 | 0 | 64 | K | 2 |  |  |  | ROZPOCET |  |  |  | 0 | 0 | 0 | 0 | 0 | 1 | 0 | 64 | 1174066720
154 | K | 210001030 | Demontáž skřínky EZS | ks | 1 |  | 0 |  |  |  | základní |  | 0 | 0 | 0 | 0 | 0 | 64 | K | 2 |  |  |  | ROZPOCET |  |  |  | 0 | 0 | 0 | 0 | 0 | 1 | 0 | 64 | 595674905
155 | K | 210001040 | Odstranění zvonků vč. zapravení otvoru | ks | 1 |  | 0 |  |  |  | základní |  | 0 | 0 | 0 | 0 | 0 | 64 | K | 2 |  |  |  | ROZPOCET |  |  |  | 0 | 0 | 0 | 0 | 0 | 1 | 0 | 64 | -701831847
156 | K | 210001050 | Demontáž EZS zařízení pro přesunutí | ks | 1 |  | 0 |  |  |  | základní |  | 0 | 0 | 0 | 0 | 0 | 64 | K | 2 |  |  |  | ROZPOCET |  |  |  | 0 | 0 | 0 | 0 | 0 | 1 | 0 | 64 | -1170053658
157 | K | 210001060 | Demontáž zabezpečovacího čidla pro přesunutí | ks | 1 |  | 0 |  |  |  | základní |  | 0 | 0 | 0 | 0 | 0 | 64 | K | 2 |  |  |  | ROZPOCET |  |  |  | 0 | 0 | 0 | 0 | 0 | 1 | 0 | 64 | 539171557
158 | K | 210001070 | Demontáž instalačního můstku elektro nad m. 1.02 | m | 4 |  | 0 |  |  |  | základní |  | 0 | 0 | 0 | 0 | 0 | 64 | K | 2 |  |  |  | ROZPOCET |  |  |  | 0 | 0 | 0 | 0 | 0 | 1 | 0 | 64 | 1451835833
159 | K | 210001080 | Odstranění elektroskříně vel. 1,20x1,40 vč. vnitřního vybavení a odpojení | ks | 1 |  | 0 |  |  |  | základní |  | 0 | 0 | 0 | 0 | 0 | 64 | K | 2 |  |  |  | ROZPOCET |  |  |  | 0 | 0 | 0 | 0 | 0 | 1 | 0 | 64 | 1117835874
160 | K | 210002010 | Osazení přesunutého EZS zařízení do prostoru po el. skříni u vstupu | ks | 1 |  | 0 |  |  |  | základní |  | 0 | 0 | 0 | 0 | 0 | 64 | K | 2 |  |  |  | ROZPOCET |  |  |  | 0 | 0 | 0 | 0 | 0 | 1 | 0 | 64 | 425115741
161 | K | 210002020 | Osazení přesunutého čipového zařízení do vedlejší místnosti chodby | ks | 1 |  | 0 |  |  |  | základní |  | 0 | 0 | 0 | 0 | 0 | 64 | K | 2 |  |  |  | ROZPOCET |  |  |  | 0 | 0 | 0 | 0 | 0 | 1 | 0 | 64 | 835093590
162 | K | 210002030 | Osazení přesunutého zabezpečovacího čidla | ks | 1 |  | 0 |  |  |  | základní |  | 0 | 0 | 0 | 0 | 0 | 64 | K | 2 |  |  |  | ROZPOCET |  |  |  | 0 | 0 | 0 | 0 | 0 | 1 | 0 | 64 | 26882625
163 | K | 210002040 | Osazení části přesunutého instalačního můstku elektro do vedlejší místnosti chodby | m | 1 |  | 0 |  |  |  | základní |  | 0 | 0 | 0 | 0 | 0 | 64 | K | 2 |  |  |  | ROZPOCET |  |  |  | 0 | 0 | 0 | 0 | 0 | 1 | 0 | 64 | 231909797
164 | K | 210003040 | Kabely 3CxCYKY 1,5 vč. flexibilních plastových chrániček pr. 20 mm, vč. napojení | m | 72 |  | 0 |  |  |  | základní |  | 0 | 0 | 0 | 0 | 0 | 64 | K | 2 |  |  |  | ROZPOCET |  |  |  | 0 | 0 | 0 | 0 | 0 | 1 | 0 | 64 | 1533893923
| VV |  | A.4.1 | [15 empty] | VV | 2 | 1 | True | 0 | ROZPOCET
| VV |  | 6,00+2*9,00+11,00+4*6,00+10,50 |  | 69.5 | [13 empty] | VV | 2 | 2 | True | 0 | ROZPOCET
| VV |  | A.2.3 | [15 empty] | VV | 2 | 1 | True | 0 | ROZPOCET
| VV |  | 2,50 |  | 2.5 | [13 empty] | VV | 2 | 2 | True | 0 | ROZPOCET
| VV |  | Součet |  | 72 | [13 empty] | VV | 2 | 4 | True | 1 | ROZPOCET
165 | K | 210003050 | Ohebná dvouplášťová chránička kabelů pr. 100 mm | m | 38 |  | 0 |  |  |  | základní |  | 0 | 0 | 0 | 0 | 0 | 64 | K | 2 |  |  |  | ROZPOCET |  |  |  | 0 | 0 | 0 | 0 | 0 | 1 | 0 | 64 | 592518779
166 | K | 210003080 | Jistič jednofázový 16A | ks | 1 |  | 0 |  |  |  | základní |  | 0 | 0 | 0 | 0 | 0 | 64 | K | 2 |  |  |  | ROZPOCET |  |  |  | 0 | 0 | 0 | 0 | 0 | 1 | 0 | 64 | -1021744767
| VV |  | A.4.1 | [15 empty] | VV | 2 | 1 | True | 0 | ROZPOCET
| VV |  | 1 |  | 1 | [13 empty] | VV | 2 | 2 | True | 0 | ROZPOCET
| VV |  | Součet |  | 1 | [13 empty] | VV | 2 | 4 | True | 1 | ROZPOCET
167 | K | 210003090 | Univerzální krabička s víčkem | ks | 1 |  | 0 |  |  |  | základní |  | 0 | 0 | 0 | 0 | 0 | 64 | K | 2 |  |  |  | ROZPOCET |  |  |  | 0 | 0 | 0 | 0 | 0 | 1 | 0 | 64 | -925210805
| VV |  | A.4.1 | [15 empty] | VV | 2 | 1 | True | 0 | ROZPOCET
| VV |  | 1 |  | 1 | [13 empty] | VV | 2 | 2 | True | 0 | ROZPOCET
| VV |  | Součet |  | 1 | [13 empty] | VV | 2 | 4 | True | 1 | ROZPOCET
168 | K | 210004010 | Výměna stávajícího spínače za nový keramický jednoduchý | ks | 3 |  | 0 |  |  |  | základní |  | 0 | 0 | 0 | 0 | 0 | 64 | K | 2 |  |  |  | ROZPOCET |  |  |  | 0 | 0 | 0 | 0 | 0 | 1 | 0 | 64 | -261792553
169 | K | 210004011 | Nový spínač keramický jednoduchý | ks | 2 |  | 0 |  |  |  | základní |  | 0 | 0 | 0 | 0 | 0 | 64 | K | 2 |  |  |  | ROZPOCET |  |  |  | 0 | 0 | 0 | 0 | 0 | 1 | 0 | 64 | -1798640038
170 | K | 210004012 | Nový spínač keramický dvojitý | ks | 2 |  | 0 |  |  |  | základní |  | 0 | 0 | 0 | 0 | 0 | 64 | K | 2 |  |  |  | ROZPOCET |  |  |  | 0 | 0 | 0 | 0 | 0 | 1 | 0 | 64 | -660234116
171 | K | 210004020 | Příprava pro osazení stropního svítidla | ks | 2 |  | 0 |  |  |  | základní |  | 0 | 0 | 0 | 0 | 0 | 64 | K | 2 |  |  |  | ROZPOCET |  |  |  | 0 | 0 | 0 | 0 | 0 | 1 | 0 | 64 | 1005508000
172 | K | 210005010 | Revize zařízení EZS a docházkového systému | ks | 1 |  | 0 |  |  |  | základní |  | 0 | 0 | 0 | 0 | 0 | 64 | K | 2 |  |  |  | ROZPOCET |  |  |  | 0 | 0 | 0 | 0 | 0 | 1 | 0 | 64 | -1971424743
| D | Ostatní | Ostatní |  |  |  | 0 | [5 empty] | 0 |  | 0 |  | 0 | 4 | D | 0 |  |  |  | ROZPOCET | [9 empty] | 0
| D | 800 | Umělecké dodávky (montáž a dodávka vč. osazení do stěn nebo stropu) |  |  |  | 0 | [5 empty] | 0 |  | 0 |  | 0 | 4 | D | 1 |  |  |  | ROZPOCET | [9 empty] | 0
173 | K | 800100110 | Svítidlo zavěšené na mosazné tyči, průměr 1000 mm, matné, bílé, polyethylen, 3x80W, IP 20, příprava - lustrhák (bližší popis viz pd) | ks | 1 |  | 0 |  |  |  | základní |  | 0 | 0 | 0 | 0 | 0 | 262144 | K | 2 |  |  |  | ROZPOCET |  |  |  | 0 | 0 | 0 | 0 | 0 | 1 | 0 | 262144 | 382212802
174 | K | 800100120 | Svítidlo zapuštěné do kruhového dekoračního prvku, průměr 1200 mm, sleněné, 4x14W + 4x21W, IP 20 (bližší popis viz pd) | ks | 1 |  | 0 |  |  |  | základní |  | 0 | 0 | 0 | 0 | 0 | 262144 | K | 2 |  |  |  | ROZPOCET |  |  |  | 0 | 0 | 0 | 0 | 0 | 1 | 0 | 262144 | 314188567
175 | K | 800100130 | Kruhový dekorační prvek, dekorativní podomítkový fabion, vnitřní průměr 1200 mm (bližší popis viz pd) | ks | 1 |  | 0 |  |  |  | základní |  | 0 | 0 | 0 | 0 | 0 | 262144 | K | 2 |  |  |  | ROZPOCET |  |  |  | 0 | 0 | 0 | 0 | 0 | 1 | 0 | 262144 | 209806992
176 | K | 800100140 | Svítidlo zapuštěné do SDK podhledu, skleněné, IP 44, 1x40W + 1x60W, kruhové, průměr 600 mm (bližší popis viz pd) | ks | 1 |  | 0 |  |  |  | základní |  | 0 | 0 | 0 | 0 | 0 | 262144 | K | 2 |  |  |  | ROZPOCET |  |  |  | 0 | 0 | 0 | 0 | 0 | 1 | 0 | 262144 | -2015604123
177 | K | 800100160 | Svítidlo zavěšené na mosazné tyči, sklo bílé matné, skleněné, 1x33W (bližší popis viz pd) | ks | 6 |  | 0 |  |  |  | základní |  | 0 | 0 | 0 | 0 | 0 | 262144 | K | 2 |  |  |  | ROZPOCET |  |  |  | 0 | 0 | 0 | 0 | 0 | 1 | 0 | 262144 | -17716517

## VRN - Vedlejší rozpočtové...
| List obsahuje: |  | 1) Krycí list soupisu | 2) Rekapitulace |  |  | 3) Soupis prací | Zpět na list: | Rekapitulace stavby
{3625c795-60f4-487a-a88e-1431fc22b2fb}
2
| KRYCÍ LIST SOUPISU | [8 empty] | v --- níže se nacházejí doplnkové a pomocné údaje k sestavám --- v | [8 empty] | False
Stavba:
VSTUPNÍ HALA RADNICE MNICHOVO HRADIŠTĚ
Objekt:
VRN - Vedlejší rozpočtové náklady
| KSO: |  | 8016112 |  |  | CC-CZ:
| Místo: |  | MNICHOVO HRADIŠTĚ |  |  | Datum: | 2. 11. 2017
| Zadavatel: |  |  |  |  | IČ:
|  | Město Mnichovo Hradiště |  |  |  | DIČ:
| Uchazeč: |  |  |  |  | IČ:
DIČ:
| Projektant: |  |  |  |  | IČ:
|  | ANUK architekti |  |  |  | DIČ:
Poznámka:
| Cena bez DPH | [5 empty] | 0
|  |  | Základ daně |  |  | Sazba daně | Výše daně
| DPH | základní | 0 |  |  | 21% | 0
|  | snížená | 0 |  |  | 15% | 0
|  | zákl. přenesená | 0 |  |  | 21% | 0
|  | sníž. přenesená | 0 |  |  | 15% | 0
|  | nulová | 0 |  |  | 0% | 0
| Cena s DPH |  |  | v | CZK |  | 0
REKAPITULACE ČLENĚNÍ SOUPISU PRACÍ
Stavba:
VSTUPNÍ HALA RADNICE MNICHOVO HRADIŠTĚ
Objekt:
VRN - Vedlejší rozpočtové náklady
Místo: |  |  | MNICHOVO HRADIŠTĚ |  |  | Datum: | 2. 11. 2017
Zadavatel: |  |  | Město Mnichovo Hradiště |  |  | Projektant: | ANUK architekti
Uchazeč:
Kód dílu - Popis | [6 empty] | Cena celkem [CZK]
Náklady soupisu celkem | [6 empty] | 0 | [12 empty] | -1
| VRN - Vedlejší rozpočtové náklady | [5 empty] | 0
SOUPIS PRACÍ
Stavba:
VSTUPNÍ HALA RADNICE MNICHOVO HRADIŠTĚ
Objekt:
VRN - Vedlejší rozpočtové náklady
Místo: |  |  | MNICHOVO HRADIŠTĚ |  |  | Datum: | 2. 11. 2017
Zadavatel: |  |  | Město Mnichovo Hradiště |  |  | Projektant: | ANUK architekti
Uchazeč:
PČ | Typ | Kód | Popis | MJ | Množství | J.cena [CZK] | Cena celkem [CZK] | Cenová soustava |  | Poznámka | DPH | J. Nh [h] | Nh celkem [h] | J. hmotnost [t] | Hmotnost celkem [t] | J. suť [t] | Suť Celkem [t]
Náklady soupisu celkem | [6 empty] | 0 | [5 empty] | 0 |  | 0 |  | 0 |  | D | -1 | [7 empty] | 0
| D | VRN | Vedlejší rozpočtové náklady |  |  |  | 0 | [5 empty] | 0 |  | 0 |  | 0 | 5 | D | 0 | ROZPOCET | [6 empty] | 0
1 | K | 030001000 | Zařízení staveniště, ochranné konstrukce, protiprašná opatření | Kč | 1 |  | 0 |  |  |  | základní |  | 0 | 0 | 0 | 0 | 0 | 1024 | K | 1 | ROZPOCET | 0 | 0 | 0 | 0 | 0 | 1 | 0 | 1024 | -800510544
2 | K | 045203000 | Kompletační a koordinační činnost hlavního dodavatele stavby | Kč | 1 |  | 0 |  |  |  | základní |  | 0 | 0 | 0 | 0 | 0 | 1024 | K | 1 | ROZPOCET | 0 | 0 | 0 | 0 | 0 | 1 | 0 | 1024 | -673678514
3 | K | 092002000 | Ostatní náklady související s provozem | Kč | 1 |  | 0 |  |  |  | základní |  | 0 | 0 | 0 | 0 | 0 | 1024 | K | 1 | ROZPOCET | 0 | 0 | 0 | 0 | 0 | 1 | 0 | 1024 | -1446638834

## Pokyny pro vyplnění
Struktura údajů, formát souboru a metodika pro zpracování
Struktura
Soubor je složen ze záložky Rekapitulace stavby a záložek s názvem soupisu prací pro jednotlivé objekty ve formátu XLSX. Každá ze záložek přitom obsahuje
ještě samostatné sestavy vymezené orámovaním a nadpisem sestavy.
Rekapitulace stavby obsahuje sestavu Rekapitulace stavby a Rekapitulace objektů stavby a soupisů prací.
V sestavě Rekapitulace stavby jsou uvedeny informace identifikující předmět veřejné zakázky na stavební práce, KSO, CC-CZ, CZ-CPV, CZ-CPA a rekapitulaci
celkové nabídkové ceny uchazeče.
V sestavě Rekapitulace objektů stavby a soupisů prací je uvedena rekapitulace stavebních objektů, inženýrských objektů, provozních souborů,
vedlejších a ostatních nákladů a ostatních nákladů s rekapitulací nabídkové ceny za jednotlivé soupisy prací. Na základě údaje Typ je možné
identifikovat, zda se jedná o objekt nebo soupis prací pro daný objekt:
|  | STA | Stavební objekt pozemní
|  | ING | Stavební objekt inženýrský
|  | PRO | Provozní soubor
|  | VON | Vedlejší a ostatní náklady
|  | OST | Ostatní
|  | Soupis | Soupis prací pro daný typ objektu
Soupis prací pro jednotlivé objekty obsahuje sestavy Krycí list soupisu, Rekapitulace členění soupisu prací, Soupis prací. Za soupis prací může být považován
i objekt stavby v případě, že neobsahuje podřízenou zakázku.
Krycí list soupisu obsahuje rekapitulaci informací o předmětu veřejné zakázky ze sestavy Rekapitulace stavby, informaci o zařazení objektu do KSO,
CC-CZ, CZ-CPV, CZ-CPA a rekapitulaci celkové nabídkové ceny uchazeče za aktuální soupis prací.
Rekapitulace členění soupisu prací obsahuje rekapitulaci soupisu prací ve všech úrovních členění soupisu tak, jak byla tato členění použita (např.
stavební díly, funkční díly, případně jiné členění) s rekapitulací nabídkové ceny.
Soupis prací obsahuje položky veškerých stavebních nebo montážních prací, dodávek materiálů a služeb nezbytných pro zhotovení stavebního objektu,
inženýrského objektu, provozního souboru, vedlejších a ostatních nákladů.
Pro položky soupisu prací se zobrazují následující informace:
|  | PČ |  | Pořadové číslo položky v aktuálním soupisu
|  | TYP |  | Typ položky: K - konstrukce, M - materiál, PP - plný popis, PSC - poznámka k souboru cen, P - poznámka k položce, VV - výkaz výměr
|  | Kód |  | Kód položky
|  | Popis |  | Zkrácený popis položky
|  | MJ |  | Měrná jednotka položky
|  | Množství |  | Množství v měrné jednotce
|  | J.cena |  | Jednotková cena položky. Zadaní může obsahovat namísto J.ceny sloupce J.materiál a J.montáž, jejichž součet definuje
J.cenu položky.
|  | Cena celkem |  | Celková cena položky daná jako součin množství a j.ceny
|  | Cenová soustava |  | Příslušnost položky do cenové soustavy
Ke každé položce soupisu prací se na samostatných řádcích může zobrazovat:
Plný popis položky
Poznámka k souboru cen a poznámka zadavatele
Výkaz výměr
Pokud je k řádku výkazu výměr evidovaný údaj ve sloupci Kód, jedná se o definovaný odkaz, na který se může odvolávat výkaz výměr z jiné položky.
Metodika pro zpracování
Jednotlivé sestavy jsou v souboru provázány. Editovatelné pole jsou zvýrazněny žlutým podbarvením, ostatní pole neslouží k editaci a nesmí být jakkoliv
modifikovány.
Uchazeč je pro podání nabídky povinen vyplnit žlutě podbarvená pole:
Pole Uchazeč v sestavě Rekapitulace stavby - zde uchazeč vyplní svůj název (název subjektu)
Pole IČ a DIČ v sestavě Rekapitulace stavby - zde uchazeč vyplní svoje IČ a DIČ
Datum v sestavě Rekapitulace stavby - zde uchazeč vyplní datum vytvoření nabídky
J.cena = jednotková cena v sestavě Soupis prací o maximálním počtu desetinných míst uvedených v poli
- pokud sestavy soupisů prací obsahují pole J.cena, musí být všechna tato pole vyplněna
Poznámka - nepovinný údaj pro položku soupisu
Rekapitulace stavby
Název |  |  | Povinný |  | Popis | Typ | Max. počet
atributu |  |  | (A/N) |  |  |  | znaků
Kód |  |  | A |  | Kód stavby | String | 20
Stavba |  |  | A |  | Název stavby | String | 120
Místo |  |  | N |  | Místo stavby | String | 50
Datum |  |  | A |  | Datum vykonaného exportu | Date
KSO |  |  | N |  | Klasifikace stavebního objektu | String | 15
CC-CZ |  |  | N |  | Klasifikace stavbeních děl | String | 15
CZ-CPV |  |  | N |  | Společný slovník pro veřejné zakázky | String | 20
CZ-CPA |  |  | N |  | Klasifikace produkce podle činností | String | 20
Zadavatel |  |  | N |  | Zadavatel zadaní | String | 50
IČ |  |  | N |  | IČ zadavatele zadaní | String | 20
DIČ |  |  | N |  | DIČ zadavatele zadaní | String | 20
Uchazeč |  |  | N |  | Uchazeč veřejné zakázky | String | 50
Projektant |  |  | N |  | Projektant | String | 50
Poznámka |  |  | N |  | Poznámka k zadání | String | 255
Sazba DPH |  |  | A |  | Rekapitulace sazeb DPH u položek soupisů | eGSazbaDph
Základna DPH |  |  | A |  | Základna DPH určena součtem celkové ceny z položek soupisů | Double
Hodnota DPH |  |  | A |  | Hodnota DPH | Double
Cena bez DPH |  |  | A |  | Celková cena bez DPH za celou stavbu. Sčítává se ze všech listů. | Double
Cena s DPH |  |  | A |  | Celková cena s DPH za celou stavbu | Double
Rekapitulace objektů stavby a soupisů prací
Název |  |  | Povinný |  | Popis | Typ | Max. počet
atributu |  |  | (A/N) |  |  |  | znaků
Kód |  |  | A |  | Přebírá se z Rekapitulace stavby | String | 20
Stavba |  |  | A |  | Přebírá se z Rekapitulace stavby | String | 120
Místo |  |  | N |  | Přebírá se z Rekapitulace stavby | String | 50
Datum |  |  | A |  | Přebírá se z Rekapitulace stavby | Date
Zadavatel |  |  | N |  | Přebírá se z Rekapitulace stavby | String | 50
Projektant |  |  | N |  | Přebírá se z Rekapitulace stavby | String | 50
Uchazeč |  |  | N |  | Přebírá se z Rekapitulace stavby | String | 50
Kód |  |  | A |  | Kód objektu | String | 20
Objektu, Soupis prací |  |  | A |  | Název objektu | String | 120
Cena bez DPH |  |  | A |  | Cena bez DPH za daný objekt | Double
Cena s DPH |  |  | A |  | Cena spolu s DPH za daný objekt | Double
Typ |  |  | A |  | Typ zakázky | eGTypZakazky
Krycí list soupisu
Název |  |  | Povinný |  | Popis | Typ | Max. počet
atributu |  |  | (A/N) |  |  |  | znaků
Stavba |  |  | A |  | Přebírá se z Rekapitulace stavby | String | 120
Objekt |  |  | A |  | Kód a název objektu | String | 20 + 120
Soupis |  |  | A |  | Kód a název soupisu | String | 20 + 120
KSO |  |  | N |  | Klasifikace stavebního objektu | String | 15
CC-CZ |  |  | N |  | Klasifikace stavbeních děl | String | 15
CZ-CPV |  |  | N |  | Společný slovník pro veřejné zakázky | String | 20
CZ-CPA |  |  | N |  | Klasifikace produkce podle činností | String | 20
Místo |  |  | N |  | Přebírá se z Rekapitulace stavby | String | 50
Zadavatel |  |  | N |  | Přebírá se z Rekapitulace stavby | String | 50
Uchazeč |  |  | N |  | Přebírá se z Rekapitulace stavby | String | 50
Projektant |  |  | N |  | Přebírá se z Rekapitulace stavby | String | 50
Poznámka |  |  | N |  | Poznámka k soupisu prací | String | 255
Sazba DPH |  |  | A |  | Rekapitulace sazeb DPH na položkách aktuálního soupisu | eGSazbaDph
Základna DPH |  |  | A |  | Základna DPH určena součtem celkové ceny z položek aktuálního soupisu | Double
Hodnota DPH |  |  | A |  | Hodnota DPH | Double
Cena bez DPH |  |  | A |  | Cena bez DPH za daný soupis | Double
Cena s DPH |  |  | A |  | Cena s DPH za daný soupis | Double
Rekapitulace členění soupisu prací
Název |  |  | Povinný |  | Popis | Typ | Max. počet
atributu |  |  | (A/N) |  |  |  | znaků
Stavba |  |  | A |  | Přebírá se z Rekapitulace stavby | String | 120
Objekt |  |  | A |  | Kód a název objektu, přebírá se z Krycího listu soupisu | String | 20 + 120
Soupis |  |  | A |  | Kód a název objektu, přebírá se z Krycího listu soupisu | String | 20 + 120
Místo |  |  | N |  | Přebírá se z Rekapitulace stavby | String | 50
Datum |  |  | A |  | Přebírá se z Rekapitulace stavby | Date
Zadavatel |  |  | N |  | Přebírá se z Rekapitulace stavby | String | 50
Projektant |  |  | N |  | Přebírá se z Rekapitulace stavby | String | 50
Uchazeč |  |  | N |  | Přebírá se z Rekapitulace stavby | String | 50
Kód dílu - Popis |  |  | A |  | Kód a název dílu ze soupisu | String | 20 + 100
Cena celkem |  |  | A |  | Cena celkem za díl ze soupisu | Double
Soupis prací
Název |  |  | Povinný |  | Popis | Typ | Max. počet
atributu |  |  | (A/N) |  |  |  | znaků
Stavba |  |  | A |  | Přebírá se z Rekapitulace stavby | String | 120
Objekt |  |  | A |  | Kód a název objektu | String | 20 + 120
Soupis |  |  | A |  | Přebírá se z Krycího listu soupisu | String | 20 + 120
Místo |  |  | N |  | Přebírá se z Krycího listu soupisu | String | 50
Datum |  |  | A |  | Přebírá se z Krycího listu soupisu | Date
Zadavatel |  |  | N |  | Přebírá se z Krycího listu soupisu | String | 50
Projektant |  |  | N |  | Přebírá se z Krycího listu soupisu | String | 50
Uchazeč |  |  | N |  | Přebírá se z Krycího listu soupisu | String | 50
PČ |  |  | A |  | Pořadové číslo položky soupisu | Long
Typ |  |  | A |  | Typ položky soupisu | eGTypPolozky | 1
Kód |  |  | A |  | Kód položky ze soupisu | String | 20
Popis |  |  | A |  | Popis položky ze soupisu | String | 255
MJ |  |  | A |  | Měrná jednotka položky | String | 10
Množství |  |  | A |  | Množství položky soupisu | Double
J.Cena |  |  | A |  | Jednotková cena položky | Double
Cena celkem |  |  | A |  | Cena celkem vyčíslena jako J.Cena * Množství | Double
Cenová soustava |  |  | N |  | Zařazení položky do cenové soustavy | String | 50
p |  |  | N |  | Poznámka položky ze soupisu | Memo
psc |  |  | N |  | Poznámka k souboru cen ze soupisu | Memo
pp |  |  | N |  | Plný popis položky ze soupisu | Memo
vv |  |  | N |  | Výkaz výměr (figura, výraz, výměra) ze soupisu | Text,Text,Double | 20, 150
DPH |  |  | A |  | Sazba DPH pro položku | eGSazbaDPH
Hmotnost |  |  | A |  | Hmotnost položky ze soupisu | Double
Suť |  |  | A |  | Suť položky ze soupisu | Double
Nh |  |  | N |  | Normohodiny položky ze soupisu | Double
Datová věta
Typ věty |  |  | Hodnota |  | Význam
eGSazbaDPH |  |  | základní |  | Základní sazba DPH
|  |  | snížená |  | Snížená sazba DPH
|  |  | nulová |  | Nulová sazba DPH
|  |  | zákl. přenesená |  | Základní sazba DPH přenesená
|  |  | sníž. přenesená |  | Snížená sazba DPH přenesená
eGTypZakazky |  |  | STA |  | Stavební objekt
|  |  | PRO |  | Provozní soubor
|  |  | ING |  | Inženýrský objekt
|  |  | VON |  | Vedlejší a ostatní náklady
|  |  | OST |  | Ostatní náklady
eGTypPolozky |  |  | 1 |  | Položka typu HSV
|  |  | 2 |  | Položka typu PSV
|  |  | 3 |  | Položka typu M
|  |  | 4 |  | Položka typu OST