## Rekapitulace stavby
Export Komplet | [27 empty] | 2.0 | ZAMOK |  |  |  |  | False | False | {6b62d4ff-d991-4c3a-af9b-a197afea3636}
[33 empty] | 0,01 | 21
[33 empty] | 0,01 | 12
|  | REKAPITULACE STAVBY | [17 empty] | v --- níže se nacházejí doplnkové a pomocné údaje k sestavám --- v | [11 empty] | Návod na vyplnění | 0,001
|  | Kód: |  |  |  |  | 2026_09_01 | [24 empty] | Měnit lze pouze buňky se žlutým podbarvením! 1) na prvním listu Rekapitulace stavby vyplňte v sestavě a) Souhrnný list - údaje o Uchazeči (přenesou se do ostatních sestav i v jiných listech) b) Rekapitulace objektů - potřebné Ostatní náklady 2) na vybraných listech vyplňte v sestavě a) Krycí list - údaje o Uchazeči, pokud se liší od údajů o Uchazeči na Souhrnném listu (údaje se přenesou do ostatních sestav v daném listu) b) Rekapitulace rozpočtu - potřebné Ostatní náklady c) Celkové náklady za stavbu - ceny u položek - množství, pokud má žluté podbarvení - a v případě potřeby poznámku (ta je ve skrytém sloupci) | 0,01
|  | Stavba: |  |  |  |  | Oprava povrchů místní komunikace v ulici Na Výsluní | [25 empty] | 0,01
|  | KSO: | [13 empty] | CC-CZ: | [16 empty] | 0,01
|  | Místo: |  |  |  |  | ul. Na Výsluní | [8 empty] | Datum: |  | 11. 3. 2026 | [14 empty] | 0,01
0,01
|  | Zadavatel: | [13 empty] | IČ: |  | 00238309 | [14 empty] | 0,01
|  |  | Město Mnichovo Hradiště | [12 empty] | DIČ: |  | CZ00238309 | [14 empty] | 0,01
0,01
|  | Uchazeč: | [13 empty] | IČ: |  | Vyplň údaj | [14 empty] | 0,01
|  |  | Vyplň údaj | [12 empty] | DIČ: |  | Vyplň údaj | [14 empty] | 0,01
False
|  | Projektant: | [13 empty] | IČ: | [16 empty] | False
[16 empty] | DIČ: | [16 empty] | True
0,01
|  | Zpracovatel: | [13 empty] | IČ: | [16 empty] | 0,01
|  |  | František Beránek | [12 empty] | DIČ: | [16 empty] | True
Poznámka:
|  | Cena bez DPH | [13 empty] | 0
[8 empty] | Sazba daně |  |  | Základ daně |  |  |  |  | Výše daně
|  | DPH |  | základní |  |  |  | 21% |  |  | 0 |  |  |  |  | 0
|  |  |  | snížená |  |  |  | 12% |  |  | 0 |  |  |  |  | 0
|  |  |  | zákl. přenesená |  |  |  | 21% |  |  | 0 |  |  |  |  | 0
|  |  |  | sníž. přenesená |  |  |  | 12% |  |  | 0 |  |  |  |  | 0
|  |  |  | nulová |  |  |  | 0% |  |  | 0 |  |  |  |  | 0
|  | Cena s DPH | [6 empty] | v |  |  | CZK |  |  |  | 0
|  | Projektant | [11 empty] | Zpracovatel
|  | Datum a podpis: | [7 empty] | Razítko |  |  |  | Datum a podpis: |  |  | Razítko
|  | Objednavatel | [11 empty] | Uchazeč
|  | Datum a podpis: | [7 empty] | Razítko |  |  |  | Datum a podpis: |  |  | Razítko
REKAPITULACE OBJEKTŮ STAVBY A SOUPISŮ PRACÍ
| Kód: | [6 empty] | 2026_09_01
| Stavba: | [6 empty] | Oprava povrchů místní komunikace v ulici Na Výsluní
| Místo: | [6 empty] | ul. Na Výsluní | [6 empty] | Datum: |  | 11. 3. 2026
| Zadavatel: | [6 empty] | Město Mnichovo Hradiště | [6 empty] | Projektant: |  |  |  |  | Informatívní údaje z listů zakázek
| Uchazeč: | [13 empty] | Zpracovatel: |  | František Beránek
| Kód |  |  |  | Popis | [7 empty] | Cena bez DPH [CZK] |  |  |  |  | Cena s DPH [CZK] | Typ | z toho Ostat. náklady [CZK] | DPH [CZK] | Normohodiny [h] | DPH základní [CZK] | DPH snížená [CZK] | DPH základní přenesená [CZK] | DPH snížená přenesená [CZK] | Základna DPH základní | Základna DPH snížená | Základna DPH zákl. přenesená | Základna DPH sníž. přenesená | Základna DPH nulová
| Náklady z rozpočtů | [11 empty] | 0 |  |  |  |  | 0 |  | 0 | 0 | 0 | 0 | 0 | 0 | 0 | 0 | 0 | 0 | 0 | 0 |  | D | 0 |  | IMPORT | {6b62d4ff-d991-4c3a-af9b-a197afea3636} | {00000000-0000-0000-0000-000000000000}
/ |  | 2026_09_01 |  |  |  | Oprava povrchů místní komunikace v ulici Na Výsluní | [6 empty] | 0 |  |  |  |  | 0 | STA | 0 | 0 | 0 | 0 | 0 | 0 | 0 | 0 | 0 | 0 | 0 | 0 |  |  | 1 | ###NOINSERT### | IMPORT | {6b62d4ff-d991-4c3a-af9b-a197afea3636} | {00000000-0000-0000-0000-000000000000}

## 2026_09_01 - Oprava povrc...
{6b62d4ff-d991-4c3a-af9b-a197afea3636}
2
| KRYCÍ LIST SOUPISU PRACÍ | [7 empty] | v --- níže se nacházejí doplnkové a pomocné údaje k sestavám --- v | [8 empty] | False
Stavba:
Oprava povrchů místní komunikace v ulici Na Výsluní
| KSO: |  |  |  |  | CC-CZ:
| Místo: |  | ul. Na Výsluní |  |  | Datum: | 11. 3. 2026
| Zadavatel: |  |  |  |  | IČ: | 00238309
|  | Město Mnichovo Hradiště |  |  |  | DIČ: | CZ00238309
| Uchazeč: |  |  |  |  | IČ: | Vyplň údaj
|  | Vyplň údaj |  |  |  | DIČ: | Vyplň údaj
| Projektant: |  |  |  |  | IČ:
DIČ:
| Zpracovatel: |  |  |  |  | IČ:
|  | František Beránek |  |  |  | DIČ:
Poznámka:
| Cena bez DPH | [5 empty] | 0
|  |  | Základ daně |  |  | Sazba daně | Výše daně
| DPH | základní | 0 |  |  | 21% | 0
|  | snížená | 0 |  |  | 12% | 0
|  | zákl. přenesená | 0 |  |  | 21% | 0
|  | sníž. přenesená | 0 |  |  | 12% | 0
|  | nulová | 0 |  |  | 0% | 0
| Cena s DPH |  |  | v | CZK |  | 0
| Projektant |  |  | Zpracovatel
| Datum a podpis: |  | Razítko | Datum a podpis: |  |  | Razítko
| Objednavatel |  |  | Uchazeč
| Datum a podpis: |  | Razítko | Datum a podpis: |  |  | Razítko
REKAPITULACE ČLENĚNÍ SOUPISU PRACÍ
Stavba:
Oprava povrchů místní komunikace v ulici Na Výsluní
Místo: |  |  | ul. Na Výsluní |  |  | Datum: | 11. 3. 2026
Zadavatel: |  |  | Město Mnichovo Hradiště |  |  | Projektant:
Uchazeč: |  |  | Vyplň údaj |  |  | Zpracovatel: | František Beránek
Kód dílu - Popis | [6 empty] | Cena celkem [CZK]
Náklady ze soupisu prací | [6 empty] | 0 | [11 empty] | -1
| HSV - Práce a dodávky HSV | [5 empty] | 0
| 1 - Zemní práce | [5 empty] | 0
| 4 - Vodorovné konstrukce | [5 empty] | 0
| 5 - Komunikace pozemní | [5 empty] | 0
| 8 - Trubní vedení | [5 empty] | 0
| 9 - Ostatní konstrukce a práce, bourání | [5 empty] | 0
| 997 - Přesun sutě | [5 empty] | 0
| 998 - Přesun hmot | [5 empty] | 0
| VRN - Vedlejší rozpočtové náklady | [5 empty] | 0
| VRN1 - Průzkumné, geodetické a projektové práce | [5 empty] | 0
| VRN3 - Zařízení staveniště | [5 empty] | 0
| VRN4 - Inženýrská činnost | [5 empty] | 0
SOUPIS PRACÍ
Stavba:
Oprava povrchů místní komunikace v ulici Na Výsluní
Místo: |  |  | ul. Na Výsluní |  |  | Datum: | 11. 3. 2026
Zadavatel: |  |  | Město Mnichovo Hradiště |  |  | Projektant:
Uchazeč: |  |  | Vyplň údaj |  |  | Zpracovatel: | František Beránek
PČ | Typ | Kód | Popis | MJ | Množství | J.cena [CZK] | Cena celkem [CZK] | Cenová soustava |  | DPH | J. Nh [h] | Nh celkem [h] | J. hmotnost [t] | Hmotnost celkem [t] | J. suť [t] | Suť Celkem [t]
Náklady soupisu celkem | [6 empty] | 0 |  |  |  |  | 0 |  | 67.1017 |  | 218.663 |  | D | -1 | [10 empty] | 0
| D | HSV | Práce a dodávky HSV |  |  |  | 0 |  |  |  |  | 0 |  | 67.1017 |  | 218.663 | 1 | D | 0 |  |  |  | ROZPOCET | [6 empty] | 0
| D | 1 | Zemní práce |  |  |  | 0 |  |  |  |  | 0 |  | 0.015 |  | 195.323 | 1 | D | 1 |  |  |  | ROZPOCET | [6 empty] | 0
1 | K | 113106061 | Rozebrání dlažeb při překopech vozovek z drobných kostek s ložem z kameniva ručně | m2 | 16 |  | 0 | CS ÚRS 2026 01 |  | základní |  | 0 | 0 | 0 | 0.32 | 5.12 | 4 | K | 2 |  |  |  | ROZPOCET | 0 | 0 | 0 | 0 | 0 | 1 | 0 | 4 | -692808888
| VV |  | " napojení v ul. V Cestkách " | [14 empty] | VV | 2 | 1 | True | 0 | ROZPOCET
| VV |  | 8,0*2,0 |  | 16 | [12 empty] | VV | 2 | 2 | True | 1 | ROZPOCET
2 | K | 113106171 | Rozebrání dlažeb vozovek ze zámkové dlažby s ložem z kameniva ručně | m2 | 4.2 |  | 0 | CS ÚRS 2025 01 |  | základní |  | 0 | 0 | 0 | 0.295 | 1.239 | 4 | K | 2 |  |  |  | ROZPOCET | 0 | 0 | 0 | 0 | 0 | 1 | 0 | 4 | 1367087024
| VV |  | " zpomalovací práh z ul. Na Úvoze " | [14 empty] | VV | 2 | 1 | True | 0 | ROZPOCET
| VV |  | 6,0*0,7 |  | 4.2 | [12 empty] | VV | 2 | 2 | True | 1 | ROZPOCET
3 | K | 113107181 | Odstranění podkladu živičného tl do 50 mm strojně pl přes 50 do 200 m2 | m2 | 150 |  | 0 | CS ÚRS 2024 01 |  | základní |  | 0 | 0 | 0 | 0.098 | 14.7 | 4 | K | 2 |  |  |  | ROZPOCET | 0 | 0 | 0 | 0 | 0 | 1 | 0 | 4 | 1850569333
| VV |  | " odstranění krytu za žulovou přídlažbou v prostoru náměstí " | [14 empty] | VV | 2 | 1 | True | 0 | ROZPOCET
| VV |  | 50,0*3,0 |  | 150 | [12 empty] | VV | 2 | 2 | True | 1 | ROZPOCET
4 | K | 113107246R | Vybourání porušených podkladních vrstev do tl. 300mm s odvozem a likvidací odpadů | m2 | 100 |  | 0 |  |  | základní |  | 0 | 0 | 0 | 0 | 0 | 4 | K | 2 |  |  |  | ROZPOCET | 0 | 0 | 0 | 0 | 0 | 1 | 0 | 4 | 305145774
| VV |  | " přesné množství odsouhlasí TDS nebo objednatel " | [14 empty] | VV | 2 | 1 | True | 0 | ROZPOCET
| VV |  | 100,0 |  | 100 | [12 empty] | VV | 2 | 2 | True | 1 | ROZPOCET
5 | K | 113107341 | Odstranění podkladu živičného tl 50 mm strojně pl do 50 m2 | m2 | 18 |  | 0 | CS ÚRS 2025 01 |  | základní |  | 0 | 0 | 0 | 0.098 | 1.764 | 4 | K | 2 |  |  |  | ROZPOCET | 0 | 0 | 0 | 0 | 0 | 1 | 0 | 4 | 1825204516
| VV |  | " napojení v ul. Na Úvoze " | [14 empty] | VV | 2 | 1 | True | 0 | ROZPOCET
| VV |  | 6,0*3,0 |  | 18 | [12 empty] | VV | 2 | 2 | True | 0 | ROZPOCET
| VV |  | Součet |  | 18 | [12 empty] | VV | 2 | 4 | True | 1 | ROZPOCET
6 | K | 113154533 | Frézování živičného krytu tl 50 mm pruh š do 1 m pl přes 500 do 2000 m2 | m2 | 1500 |  | 0 | CS ÚRS 2025 01 |  | základní |  | 0 | 1e-05 | 0.015 | 0.115 | 172.5 | 4 | K | 2 |  |  |  | ROZPOCET | 0 | 0 | 0 | 0 | 0 | 1 | 0 | 4 | -1041135537
| VV |  | 6,0*250,0 |  | 1500 | [12 empty] | VV | 2 | 2 | True | 1 | ROZPOCET
7 | K | 113202111 | Vytrhání obrub krajníků obrubníků stojatých | m | 30 |  | 0 | CS ÚRS 2024 01 |  | základní |  | 0 | 0 | 0 | 0 | 0 | 4 | K | 2 |  |  |  | ROZPOCET | 0 | 0 | 0 | 0 | 0 | 1 | 0 | 4 | -881200802
| VV |  | " oprava obrub - přesné množství odsouhlasí TDS nebo objednatel | [14 empty] | VV | 2 | 1 | True | 0 | ROZPOCET
| VV |  | 30,0 |  | 30 | [12 empty] | VV | 2 | 2 | True | 1 | ROZPOCET
8 | K | 181152302 | Úprava pláně pro silnice a dálnice v zářezech se zhutněním | m2 | 174 |  | 0 | CS ÚRS 2024 01 |  | základní |  | 0 | 0 | 0 | 0 | 0 | 4 | K | 2 |  |  |  | ROZPOCET | 0 | 0 | 0 | 0 | 0 | 1 | 0 | 4 | 627435875
| VV |  | "v prostoru zpomalovacího prahu u ul. Na Úvoze " | [14 empty] | VV | 2 | 1 | True | 0 | ROZPOCET
| VV |  | 6,0*4,0 |  | 24 | [12 empty] | VV | 2 | 2 | True | 0 | ROZPOCET
| VV |  | " za žulovou přídlažbou v prostoru náměstí " | [14 empty] | VV | 2 | 1 | True | 0 | ROZPOCET
| VV |  | 50,0*3,0 |  | 150 | [12 empty] | VV | 2 | 2 | True | 0 | ROZPOCET
| VV |  | Součet |  | 174 | [12 empty] | VV | 2 | 4 | True | 1 | ROZPOCET
| D | 4 | Vodorovné konstrukce |  |  |  | 0 |  |  |  |  | 0 |  | 0 |  | 0 | 1 | D | 1 |  |  |  | ROZPOCET | [6 empty] | 0
9 | K | 451317777 | Podklad nebo lože pod dlažbu vodorovný nebo do sklonu 1:5 z betonu prostého tl přes 50 do 100 mm | m2 | 20 |  | 0 | CS ÚRS 2025 01 |  | základní |  | 0 | 0 | 0 | 0 | 0 | 4 | K | 2 |  |  |  | ROZPOCET | 0 | 0 | 0 | 0 | 0 | 1 | 0 | 4 | -475208965
| VV |  | " žulová přídlažba podél náměstí " | [14 empty] | VV | 2 | 1 | True | 0 | ROZPOCET
| VV |  | 50,0*0,4 |  | 20 | [12 empty] | VV | 2 | 2 | True | 1 | ROZPOCET
| D | 5 | Komunikace pozemní |  |  |  | 0 |  |  |  |  | 0 |  | 5.7134 |  | 0 | 1 | D | 1 |  |  |  | ROZPOCET | [6 empty] | 0
10 | K | 564851011 | Podklad ze štěrkodrtě ŠD plochy do 100 m2 tl 150 mm | m2 | 200 |  | 0 | CS ÚRS 2024 01 |  | základní |  | 0 | 0 | 0 | 0 | 0 | 4 | K | 2 |  |  |  | ROZPOCET | 0 | 0 | 0 | 0 | 0 | 1 | 0 | 4 | -644686454
| VV |  | " přesné množství odsouhlasí TDS nebo objednatel " | [14 empty] | VV | 2 | 1 | True | 0 | ROZPOCET
| VV |  | " tl. vrstvy celkem 300mm - 2* 150mm" | [14 empty] | VV | 2 | 1 | True | 0 | ROZPOCET
| VV |  | 100,0*2 |  | 200 | [12 empty] | VV | 2 | 2 | True | 1 | ROZPOCET
11 | K | 565131111R | Vyrovnání povrchu dosavadních podkladů obalovaným kamenivem ACP (OK) | t | 61.875 |  | 0 |  |  | základní |  | 0 | 0 | 0 | 0 | 0 | 4 | K | 2 |  |  |  | ROZPOCET | 0 | 0 | 0 | 0 | 0 | 1 | 0 | 4 | 880804682
| VV |  | " Uvažované množství 0,075 t/m2 na 1/2 ploch " | [14 empty] | VV | 2 | 1 | True | 0 | ROZPOCET
| VV |  | ((1500,0+150,0)*0,075)/2 |  | 61.875 | [12 empty] | VV | 2 | 2 | True | 1 | ROZPOCET
12 | K | 566201111 | Úprava krytu z kameniva drceného pro nový kryt s doplněním kameniva drceného do 0,04 m3/m2 | m2 | 1650 |  | 0 | CS ÚRS 2024 01 |  | základní |  | 0 | 0 | 0 | 0 | 0 | 4 | K | 2 |  |  |  | ROZPOCET | 0 | 0 | 0 | 0 | 0 | 1 | 0 | 4 | -284005237
| VV |  | " plocha komunikace po odstranění obrusné vrstvy - skutečnost odsouhlasena TDS nebo objednatelem " | [14 empty] | VV | 2 | 1 | True | 0 | ROZPOCET
| VV |  | 6,0*250,0 |  | 1500 | [12 empty] | VV | 2 | 2 | True | 0 | ROZPOCET
| VV |  | " za žulovou přídlažbou v prostoru náměstí " | [14 empty] | VV | 2 | 1 | True | 0 | ROZPOCET
| VV |  | 50,0*3,0 |  | 150 | [12 empty] | VV | 2 | 2 | True | 0 | ROZPOCET
| VV |  | Součet |  | 1650 | [12 empty] | VV | 2 | 4 | True | 1 | ROZPOCET
13 | K | 567120109 | Podklad ze směsi stmelené cementem SC C 1,5/2,0 (SC II) tl 100 mm | m2 | 60 |  | 0 | CS ÚRS 2024 01 |  | základní |  | 0 | 0 | 0 | 0 | 0 | 4 | K | 2 |  |  |  | ROZPOCET | 0 | 0 | 0 | 0 | 0 | 1 | 0 | 4 | 1463318211
| VV |  | " sanance podloží - předpoklad množství 60,0m2 - skutečnost odsouhlasena TDS nebo objednatelem " | [14 empty] | VV | 2 | 1 | True | 0 | ROZPOCET
| VV |  | " okolo uličních vstupů, RŠ, znaky IS " | [14 empty] | VV | 2 | 1 | True | 0 | ROZPOCET
| VV |  | 60,0 |  | 60 | [12 empty] | VV | 2 | 2 | True | 0 | ROZPOCET
| VV |  | Součet |  | 60 | [12 empty] | VV | 2 | 4 | True | 1 | ROZPOCET
14 | K | 573231108 | Postřik živičný spojovací ze silniční emulze v množství 0,50 kg/m2 | m2 | 1650 |  | 0 | CS ÚRS 2024 01 |  | základní |  | 0 | 0 | 0 | 0 | 0 | 4 | K | 2 |  |  |  | ROZPOCET | 0 | 0 | 0 | 0 | 0 | 1 | 0 | 4 | -1514391957
| VV |  | " ul. Polní " | [14 empty] | VV | 2 | 1 | True | 0 | ROZPOCET
| VV |  | 6,0*250,0 |  | 1500 | [12 empty] | VV | 2 | 2 | True | 0 | ROZPOCET
| VV |  | " za žulovou přídlažbou náměstí " | [14 empty] | VV | 2 | 1 | True | 0 | ROZPOCET
| VV |  | 50,0*3,0 |  | 150 | [12 empty] | VV | 2 | 2 | True | 0 | ROZPOCET
| VV |  | Součet |  | 1650 | [12 empty] | VV | 2 | 4 | True | 1 | ROZPOCET
15 | K | 577144121 | Asfaltový beton vrstva obrusná ACO 11+ (ABS) tř. I tl 50 mm š přes 3 m z nemodifikovaného asfaltu | m2 | 1650 |  | 0 | CS ÚRS 2024 01 |  | základní |  | 0 | 0 | 0 | 0 | 0 | 4 | K | 2 |  |  |  | ROZPOCET | 0 | 0 | 0 | 0 | 0 | 1 | 0 | 4 | 1155312611
| VV |  | " ul. Polní " | [14 empty] | VV | 2 | 1 | True | 0 | ROZPOCET
| VV |  | 6,0*250,0 |  | 1500 | [12 empty] | VV | 2 | 2 | True | 0 | ROZPOCET
| VV |  | " za žulovou přídlažbou náměstí " | [14 empty] | VV | 2 | 1 | True | 0 | ROZPOCET
| VV |  | 50,0*3,0 |  | 150 | [12 empty] | VV | 2 | 2 | True | 0 | ROZPOCET
| VV |  | Součet |  | 1650 | [12 empty] | VV | 2 | 4 | True | 1 | ROZPOCET
16 | K | 596212220 | Kladení zámkové dlažby pozemních komunikací ručně tl 80 mm skupiny B pl do 50 m2 | m2 | 4.8 |  | 0 | CS ÚRS 2025 01 |  | základní |  | 0 | 0.11162 | 0.53578 | 0 | 0 | 4 | K | 2 |  |  |  | ROZPOCET | 0 | 0 | 0 | 0 | 0 | 1 | 0 | 4 | 116754713
| VV |  | " zpomalovací prách u ul. Na Úvoze " | [14 empty] | VV | 2 | 1 | True | 0 | ROZPOCET
| VV |  | 6,0*0,8 |  | 4.8 | [12 empty] | VV | 2 | 2 | True | 1 | ROZPOCET
17 | M | 59245005 | dlažba skladebná betonová 200x100mm tl 80mm barevná | m2 | 4.944 |  | 0 | CS ÚRS 2025 01 |  | základní |  | 0 | 0.176 | 0.87014 | 0 | 0 | 8 | M | 2 |  |  |  | ROZPOCET | 0 | 0 | 0 | 0 | 0 | 1 | 0 | 4 | 106022980
| VV |  | 4,8*1,03 'Přepočtené koeficientem množství |  | 4.944 | [12 empty] | VV | 2 | 2 | False | 1 | ROZPOCET
18 | K | 599632111 | Vyplnění spár dlažby z lomového kamene MC se zatřením | m2 | 20 |  | 0 | CS ÚRS 2025 01 |  | základní |  | 0 | 0.05372 | 1.0744 | 0 | 0 | 4 | K | 2 |  |  |  | ROZPOCET | 0 | 0 | 0 | 0 | 0 | 1 | 0 | 4 | -1180186441
| VV |  | " spárování žulové přídlažby " | [14 empty] | VV | 2 | 1 | True | 0 | ROZPOCET
| VV |  | 50,0*0,4 |  | 20 | [12 empty] | VV | 2 | 2 | True | 1 | ROZPOCET
19 | K | 460921212 | Kladení dlažby po překopech při elektromontážích z kostek kamenných drobných do lože z kameniva | m2 | 16 |  | 0 | CS ÚRS 2026 01 |  | základní |  | 0 | 0.20207 | 3.2331 | 0 | 0 | 64 | K | 2 |  |  |  | ROZPOCET | 0 | 0 | 0 | 0 | 0 | 1 | 0 | 64 | 319401900
| VV |  | " napojení v ul. V Cestkách " | [14 empty] | VV | 2 | 1 | True | 0 | ROZPOCET
| VV |  | 8,0*2,0 |  | 16 | [12 empty] | VV | 2 | 2 | True | 1 | ROZPOCET
| D | 8 | Trubní vedení |  |  |  | 0 |  |  |  |  | 0 |  | 7.1332 |  | 6.84 | 1 | D | 1 |  |  |  | ROZPOCET | [6 empty] | 0
20 | K | 895941312R | Výměna uliční vpusti kompletní vč. napojení na stávající potrubí a obnovy konstrukční souvrství komunikace | kus | 10 |  | 0 |  |  | základní |  | 0 | 0.02972 | 0.2972 | 0 | 0 | 4 | K | 2 |  |  |  | ROZPOCET | 0 | 0 | 0 | 0 | 0 | 1 | 0 | 4 | 1605625204
21 | K | 899132112 | Výměna (výšková úprava) poklopu kanalizačního samonivelačního s ošetřením podkladu hloubky přes 25 cm | kus | 7 |  | 0 | CS ÚRS 2024 01 |  | základní |  | 0 | 0.71848 | 5.0294 | 0.72 | 5.04 | 4 | K | 2 |  |  |  | ROZPOCET | 0 | 0 | 0 | 0 | 0 | 1 | 0 | 4 | 1221381426
| VV |  | " výměna poklopů RŠ kanalizačního potrubí - poklopy dodá VaK MB " | [14 empty] | VV | 2 | 1 | True | 0 | ROZPOCET
| VV |  | 7,0 |  | 7 | [12 empty] | VV | 2 | 2 | True | 1 | ROZPOCET
22 | K | 899132212 | Výměna (výšková úprava) poklopu vodovodního samonivelačního nebo pevného šoupátkového | kus | 18 |  | 0 | CS ÚRS 2024 01 |  | základní |  | 0 | 0.10037 | 1.8067 | 0.1 | 1.8 | 4 | K | 2 |  |  |  | ROZPOCET | 0 | 0 | 0 | 0 | 0 | 1 | 0 | 4 | 184909018
| D | 9 | Ostatní konstrukce a práce, bourání |  |  |  | 0 |  |  |  |  | 0 |  | 54.24 |  | 16.5 | 1 | D | 1 |  |  |  | ROZPOCET | [6 empty] | 0
23 | K | 915131112 | Vodorovné dopravní značení přechody pro chodce, šipky, symboly retroreflexní bílá barva | m2 | 10 |  | 0 | CS ÚRS 2025 01 |  | základní |  | 0 | 0.00145 | 0.0145 | 0 | 0 | 4 | K | 2 |  |  |  | ROZPOCET | 0 | 0 | 0 | 0 | 0 | 1 | 0 | 4 | -177516009
| VV |  | " obnova přechodu pro chodce " | [14 empty] | VV | 2 | 1 | True | 0 | ROZPOCET
| VV |  | 5*(4,0*0,5) |  | 10 | [12 empty] | VV | 2 | 2 | True | 1 | ROZPOCET
24 | K | 915621111 | Předznačení vodorovného plošného značení | m2 | 10 |  | 0 | CS ÚRS 2025 01 |  | základní |  | 0 | 1e-05 | 0.0001 | 0 | 0 | 4 | K | 2 |  |  |  | ROZPOCET | 0 | 0 | 0 | 0 | 0 | 1 | 0 | 4 | 927209624
| VV |  | " obnova přechodu pro chodce " | [14 empty] | VV | 2 | 1 | True | 0 | ROZPOCET
| VV |  | 5*(4,0*0,5) |  | 10 | [12 empty] | VV | 2 | 2 | True | 1 | ROZPOCET
25 | K | 916111113 | Osazení obruby z velkých kostek s boční opěrou do lože z betonu prostého | m | 100 |  | 0 | CS ÚRS 2026 01 |  | základní |  | 0 | 0.10988 | 10.988 | 0 | 0 | 4 | K | 2 |  |  |  | ROZPOCET | 0 | 0 | 0 | 0 | 0 | 1 | 0 | 4 | -343778644
| VV |  | " osazení očištěných stávajícíh žulových kostek do betonového lože - 2 linky " | [14 empty] | VV | 2 | 1 | True | 0 | ROZPOCET
| VV |  | 50,0*2 |  | 100 | [12 empty] | VV | 2 | 2 | True | 1 | ROZPOCET
26 | M | 58381008 | kostka štípaná dlažební žula velká 15/17 | m2 | 17 |  | 0 | CS ÚRS 2026 01 |  | základní |  | 0 | 0.417 | 7.089 | 0 | 0 | 8 | M | 2 |  |  |  | ROZPOCET | 0 | 0 | 0 | 0 | 0 | 1 | 0 | 4 | -1046018859
| VV |  | 100*0,17 'Přepočtené koeficientem množství |  | 17 | [12 empty] | VV | 2 | 2 | False | 1 | ROZPOCET
27 | K | 916131213 | Osazení silničního obrubníku betonového stojatého s boční opěrou do lože z betonu prostého | m | 12 |  | 0 | CS ÚRS 2025 01 |  | základní |  | 0 | 0.1685 | 2.022 | 0 | 0 | 4 | K | 2 |  |  |  | ROZPOCET | 0 | 0 | 0 | 0 | 0 | 1 | 0 | 4 | 1201182781
| VV |  | " zpomalovací práh u ul. Na Úvoze " | [14 empty] | VV | 2 | 1 | True | 0 | ROZPOCET
| VV |  | 6,0*2 |  | 12 | [12 empty] | VV | 2 | 2 | True | 1 | ROZPOCET
28 | M | 59217072 | obrubník silniční betonový 1000x100x250mm | m | 12.24 |  | 0 | CS ÚRS 2025 01 |  | základní |  | 0 | 0.056 | 0.68544 | 0 | 0 | 8 | M | 2 |  |  |  | ROZPOCET | 0 | 0 | 0 | 0 | 0 | 1 | 0 | 4 | -1487795035
| VV |  | 12*1,02 'Přepočtené koeficientem množství |  | 12.24 | [12 empty] | VV | 2 | 2 | False | 1 | ROZPOCET
29 | K | 916241213 | Osazení obrubníku kamenného stojatého s boční opěrou do lože z betonu prostého | m | 30 |  | 0 | CS ÚRS 2024 01 |  | základní |  | 0 | 0.14067 | 4.2201 | 0 | 0 | 4 | K | 2 |  |  |  | ROZPOCET | 0 | 0 | 0 | 0 | 0 | 1 | 0 | 4 | -1300448400
| VV |  | " oprava obrub - přesné množství odsouhlasí TDS nebo objednatel | [14 empty] | VV | 2 | 1 | True | 0 | ROZPOCET
| VV |  | 30,0 |  | 30 | [12 empty] | VV | 2 | 2 | True | 1 | ROZPOCET
30 | K | 919732211 | Styčná spára napojení nového živičného povrchu na stávající za tepla š 15 mm hl 25 mm s prořezáním | m | 165 |  | 0 | CS ÚRS 2024 01 |  | základní |  | 0 | 0.00061 | 0.10065 | 0 | 0 | 4 | K | 2 |  |  |  | ROZPOCET | 0 | 0 | 0 | 0 | 0 | 1 | 0 | 4 | 1210790702
| VV |  | " zalití spár podél žulové přídlažby a napojení na stávající živičný kryt " | [14 empty] | VV | 2 | 1 | True | 0 | ROZPOCET
| VV |  | 2*50,0+50,0 |  | 150 | [12 empty] | VV | 2 | 2 | True | 0 | ROZPOCET
| VV |  | " napojení ul. Na Úvoze " | [14 empty] | VV | 2 | 1 | True | 0 | ROZPOCET
| VV |  | 15,0 |  | 15 | [12 empty] | VV | 2 | 2 | True | 0 | ROZPOCET
| VV |  | Součet |  | 165 | [12 empty] | VV | 2 | 4 | True | 1 | ROZPOCET
31 | K | 919732R21 | Ošetření spár a trhlin živičné vrstvy za tepla š 15 mm hl. 25mm s prořezáním | m | 30 |  | 0 |  |  | základní |  | 0 | 0.0006 | 0.018 | 0 | 0 | 4 | K | 2 |  |  |  | ROZPOCET | 0 | 0 | 0 | 0 | 0 | 1 | 0 | 4 | 2053773242
| VV |  | " oprava trhlin v podkladu - odhadované množství 30,0 bm - skutečné množství bude odsouhlaseno TDS nebo objednatelem " | [14 empty] | VV | 2 | 1 | True | 0 | ROZPOCET
| VV |  | 30,0 |  | 30 | [12 empty] | VV | 2 | 2 | True | 1 | ROZPOCET
32 | K | 919735111 | Řezání stávajícího živičného krytu hl do 50 mm | m | 65 |  | 0 | CS ÚRS 2024 01 |  | základní |  | 0 | 0 | 0 | 0 | 0 | 4 | K | 2 |  |  |  | ROZPOCET | 0 | 0 | 0 | 0 | 0 | 1 | 0 | 4 | 1579091150
| VV |  | " v prostoru náměstí " | [14 empty] | VV | 2 | 1 | True | 0 | ROZPOCET
| VV |  | 50,0 |  | 50 | [12 empty] | VV | 2 | 2 | True | 0 | ROZPOCET
| VV |  | " napojení ul. Na Úvoze " | [14 empty] | VV | 2 | 1 | True | 0 | ROZPOCET
| VV |  | 15,0 |  | 15 | [12 empty] | VV | 2 | 2 | True | 0 | ROZPOCET
| VV |  | Součet |  | 65 | [12 empty] | VV | 2 | 4 | True | 1 | ROZPOCET
33 | K | 919794441 | Úprava ploch kolem hydrantů, šoupat, poklopů a mříží nebo sloupů v živičných krytech pl do 2 m2 | kus | 18 |  | 0 | CS ÚRS 2024 01 |  | základní |  | 0 | 1.6168 | 29.1022 | 0 | 0 | 4 | K | 2 |  |  |  | ROZPOCET | 0 | 0 | 0 | 0 | 0 | 1 | 0 | 4 | -2124368011
34 | K | 938909311 | Čištění vozovek metením strojně podkladu nebo krytu betonového nebo živičného | m2 | 1650 |  | 0 | CS ÚRS 2024 01 |  | základní |  | 0 | 0 | 0 | 0.01 | 16.5 | 4 | K | 2 |  |  |  | ROZPOCET | 0 | 0 | 0 | 0 | 0 | 1 | 0 | 4 | 1275441810
| VV |  | " ul. Na Výsluní " | [14 empty] | VV | 2 | 1 | True | 0 | ROZPOCET
| VV |  | 6,0*250,0 |  | 1500 | [12 empty] | VV | 2 | 2 | True | 0 | ROZPOCET
| VV |  | " za žulovou přídlažbou náměstí " | [14 empty] | VV | 2 | 1 | True | 0 | ROZPOCET
| VV |  | 50,0*3,0 |  | 150 | [12 empty] | VV | 2 | 2 | True | 0 | ROZPOCET
| VV |  | Součet |  | 1650 | [12 empty] | VV | 2 | 4 | True | 1 | ROZPOCET
35 | K | 979071022 | Očištění dlažebních kostek drobných se spárováním živičnou směsí nebo MC při překopech inženýrských sítí | m2 | 16 |  | 0 | CS ÚRS 2026 01 |  | základní |  | 0 | 0 | 0 | 0 | 0 | 4 | K | 2 |  |  |  | ROZPOCET | 0 | 0 | 0 | 0 | 0 | 1 | 0 | 4 | -312307327
| VV |  | " napojení v ul. V Cestkách " | [14 empty] | VV | 2 | 1 | True | 0 | ROZPOCET
| VV |  | 8,0*2,0 |  | 16 | [12 empty] | VV | 2 | 2 | True | 1 | ROZPOCET
| D | 997 | Přesun sutě |  |  |  | 0 |  |  |  |  | 0 |  | 0 |  | 0 | 1 | D | 1 |  |  |  | ROZPOCET | [6 empty] | 0
36 | K | 997221551 | Vodorovná doprava suti ze sypkých materiálů do 1 km | t | 218.663 |  | 0 | CS ÚRS 2024 01 |  | základní |  | 0 | 0 | 0 | 0 | 0 | 4 | K | 2 |  |  |  | ROZPOCET | 0 | 0 | 0 | 0 | 0 | 1 | 0 | 4 | 1709669468
37 | K | 997221559 | Příplatek ZKD 1 km u vodorovné dopravy suti ze sypkých materiálů | t | 1093.315 |  | 0 | CS ÚRS 2024 01 |  | základní |  | 0 | 0 | 0 | 0 | 0 | 4 | K | 2 |  |  |  | ROZPOCET | 0 | 0 | 0 | 0 | 0 | 1 | 0 | 4 | 2116007289
| VV |  | 218,663*5 |  | 1093.315 | [12 empty] | VV | 2 | 2 | True | 1 | ROZPOCET
38 | K | 162751117 | Vodorovné přemístění přes 9 000 do 10000 m výkopku/sypaniny z horniny třídy těžitelnosti I skupiny 1 až 3 | m3 | 22.98 |  | 0 | CS ÚRS 2026 01 |  | základní |  | 0 | 0 | 0 | 0 | 0 | 4 | K | 2 |  |  |  | ROZPOCET | 0 | 0 | 0 | 0 | 0 | 1 | 0 | 4 | 2066195842
39 | K | 997221655 | Poplatek za uložení na skládce (skládkovné) zeminy a kamení kód odpadu 17 05 04 | t | 41.38 |  | 0 | CS ÚRS 2024 01 |  | základní |  | 0 | 0 | 0 | 0 | 0 | 4 | K | 2 |  |  |  | ROZPOCET | 0 | 0 | 0 | 0 | 0 | 1 | 0 | 4 | 1019064788
| VV |  | 41,38 |  | 41.38 | [12 empty] | VV | 2 | 2 | True | 1 | ROZPOCET
40 | K | 997221875 | Poplatek za uložení na recyklační skládce (skládkovné) stavebního odpadu asfaltového bez obsahu dehtu zatříděného do Katalogu odpadů pod kódem 17 03 02 | t | 172.5 |  | 0 | CS ÚRS 2024 01 |  | základní |  | 0 | 0 | 0 | 0 | 0 | 4 | K | 2 |  |  |  | ROZPOCET | 0 | 0 | 0 | 0 | 0 | 1 | 0 | 4 | 934457402
| D | 998 | Přesun hmot |  |  |  | 0 |  |  |  |  | 0 |  | 0 |  | 0 | 1 | D | 1 |  |  |  | ROZPOCET | [6 empty] | 0
41 | K | 998225111 | Přesun hmot pro pozemní komunikace s krytem z kamene, monolitickým betonovým nebo živičným | t | 67.102 |  | 0 | CS ÚRS 2024 01 |  | základní |  | 0 | 0 | 0 | 0 | 0 | 4 | K | 2 |  |  |  | ROZPOCET | 0 | 0 | 0 | 0 | 0 | 1 | 0 | 4 | -948363451
42 | K | 998225194 | Příplatek k přesunu hmot pro pozemní komunikace s krytem z kamene, živičným, betonovým do 5000 m | t | 335.51 |  | 0 | CS ÚRS 2024 01 |  | základní |  | 0 | 0 | 0 | 0 | 0 | 4 | K | 2 |  |  |  | ROZPOCET | 0 | 0 | 0 | 0 | 0 | 1 | 0 | 4 | -1190724846
| VV |  | 67,102*5 |  | 335.51 | [12 empty] | VV | 2 | 2 | True | 1 | ROZPOCET
| D | VRN | Vedlejší rozpočtové náklady |  |  |  | 0 |  |  |  |  | 0 |  | 0 |  | 0 | 5 | D | 0 |  |  |  | ROZPOCET | [6 empty] | 0
| D | VRN1 | Průzkumné, geodetické a projektové práce |  |  |  | 0 |  |  |  |  | 0 |  | 0 |  | 0 | 5 | D | 1 |  |  |  | ROZPOCET | [6 empty] | 0
43 | K | 010001000 | Průzkumné, geodetické a projektové práce | % |  |  | 0 | CS ÚRS 2024 01 |  | základní |  | 0 | 0 | 0 | 0 | 0 | 1024 | K | 2 |  |  |  | ROZPOCET | 0 | 0 | 0 | 0 | 0 | 1 | 0 | 1024 | 400163861
| D | VRN3 | Zařízení staveniště |  |  |  | 0 |  |  |  |  | 0 |  | 0 |  | 0 | 5 | D | 1 |  |  |  | ROZPOCET | [6 empty] | 0
44 | K | 030001000 | Zařízení staveniště | % |  |  | 0 | CS ÚRS 2024 01 |  | základní |  | 0 | 0 | 0 | 0 | 0 | 1024 | K | 2 |  |  |  | ROZPOCET | 0 | 0 | 0 | 0 | 0 | 1 | 0 | 1024 | -26129904
45 | K | 034002000 | Zabezpečení staveniště | % |  |  | 0 | CS ÚRS 2024 01 |  | základní |  | 0 | 0 | 0 | 0 | 0 | 1024 | K | 2 |  |  |  | ROZPOCET | 0 | 0 | 0 | 0 | 0 | 1 | 0 | 1024 | 492111909
46 | K | 034303000 | Dopravní značení na staveništi | % |  |  | 0 | CS ÚRS 2024 01 |  | základní |  | 0 | 0 | 0 | 0 | 0 | 1024 | K | 2 |  |  |  | ROZPOCET | 0 | 0 | 0 | 0 | 0 | 1 | 0 | 1024 | 798845066
| D | VRN4 | Inženýrská činnost |  |  |  | 0 |  |  |  |  | 0 |  | 0 |  | 0 | 5 | D | 1 |  |  |  | ROZPOCET | [6 empty] | 0
47 | K | 043234000 | Rozbory - zatřídění asfaltových směsí | kpl | 1 |  | 0 | CS ÚRS 2026 01 |  | základní |  | 0 | 0 | 0 | 0 | 0 | 1024 | K | 2 |  |  |  | ROZPOCET | 0 | 0 | 0 | 0 | 0 | 1 | 0 | 1024 | 524998057