## soupis prací a dodávek
Dodávka zvukového zařízení pro Městské divadlo Mnichovo Hradiště
p.č. | Popis | Jedn. | Počet | Cena za jednotku | Cena bez DPH | Technická specifikace | katalogový list | Výrobce, typ/model zařízení
Distribuce a zpracování audiosignálů
1 | Digitální mixážní zvuková konzole | ks | 1 |  | 0 | minimálně 16 motorizovaných faderů, minimálně 72 vstupních kanálů, minimálně 48 interních sběrnic, minimálně 12 matrix výstupů, minimálně 16 lokálních mikrofonních/linkových vstupů a, minimálně 16 lokálních linkových výstupů s konektory XLR. integrované síťové audio rozhraní typu Dante bez nutnosti použití rozšiřujících karet s kapacitou minimálně 144x144 kanálů při 48 kHz, Word Clock IN / Out, GPI minimálně 5 IN a 5 OUT, minimálně 12x Mute group, plně redundantní interní DSP architektura bez nutnosti externího engine, podpora redundantního síťového připojení, minimálně dva integrované barevné dotykové multi-touch displeje současně použitelné, z toho jeden o úhlopříčce minimálně 12" a druhý minimálně 7", maximální šířka zařízení 50 cm, dálkové ovládání přes tablet | ANO
2 | Digitální stagebox | ks | 2 |  | 0 | minimálně: 16 mikrofonních vstupů, 8 linkových výstupů, integrované síťové audio rozhraní typu Dante bez nutnosti použití rozšiřujících karet s kapacitou minimálně 8 recieve a 16 transmit kanálů, displej pro místní ovládání, podpora redundantního síťového připojení | ANO
Doprava
3 | Doprava | kpl | 1 |  | 0 | Doprava nákladní/osobní
| CENA CELKEM bez DPH |  |  |  | 0
| DPH |  |  |  | 0
| CENA CELKEM včetně DPH |  |  |  | 0