## vv
Výkaz výměr - „Zvýšení bezpečnosti chodců v prostoru křižovatky ulic Na Kamenci, Nezvalova a Na Salabce“
| Popis položky | Měrná jednotka | Množství | Jednotková cena | Cena bez DPH
1. | Oprava betonového silničního obrubníku - vybourání, odvoz, skládka, osazení nového silničního obrubníku (15*25*100) do betonu vč. jeho dodávky. | m | 48 | 0 | 0
2. | Výměna betonového silničního obrubníku za žulový - vybourání, odvoz, skládka, osazení nového žulového krajníku vč. jeho dodávky. | m | 63 | 0 | 0
3. | Dodávka a osazení zahradního obrubníku včetně nutných zemních prací a dodávky betonu | m | 50 | 0 | 0
4. | Úprava spáry mezi obrubou a živičným krytem vozovky živičnou směsí s odbouráním a zaříznutím, šíře do 0,2 m. | m | 111 | 0 | 0
| Výšková úprava poklopu kanalizačního D 400 | soubor | 1 |  | 0
5. | Zhotovení chodníku - odstranění stávajícího podkladu (zemina cca 20 cm tl.), úprava pláně, podklad ze štěrkodrti tl. 12 cm a pokládka zámkové dlažby včetně její dodávky (I přírodní tl. 6 cm - 90%, cihla červená tl. 6 cm - 5%, cihla reliéf červená 5%). | m² | 155 | 0 | 0
6. | Terénní úpravy s odtěžením části zeminy (do 10 m3) a odvozem do 5 km bez poplatku za uložení, úprava terénu s přehrabaním a osetím 150 m2. | soubor | 1 | 0 | 0
7. | Ostatní náklady nutné k bezvadnému provedení díla (dopravně inženýrské opatření, přesuny hmot, vytýčení inženýrských sítí skládkovné, zařízení staveniště apod.). | soubor | 1 | 0 | 0
Celková cena bez DPH |  |  |  |  | 0
DPH 21% |  |  |  |  | 0
Celková cena včetně DPH |  |  |  |  | 0